## Sheet1
文本内容 | 文本关系1 | 文本关系2 | 文本关系3 | 文本关系4
本方案提出一种开关设备柜的燃弧泄压方法和装置，故障电弧产生的高温可迅速将低熔点的泄压孔盖板熔化，产生的高压气体能通过泄压壁板的泄压孔快速冲开，释放功能单元室内故障压力，其泄压通道通畅，具有释压迅速、阻力小的特点，释压工作性能可靠，结构和工艺简单。一种开关设备柜的燃弧泄压装置，包括功能单元室，所述功能单元室的一侧设有泄压壁板，所述泄压壁板上开有若干个泄压孔，所述泄压孔上安装有泄压孔盖板，所述泄压孔盖板上设有多个微孔，所述微孔位于泄压孔的范围内，所述泄压孔盖板厚度为0.2-1.2mm。进一步地，所述微孔的形状为圆形、矩形、三角形中的一种或多种。 | {[13, 18],方法},{[94, 97],效果},方案优点 | {[233, 239],数值},{[230, 231],属性},参数关系
优选的，所述干电池并联两个线路，分别和热敏电阻和气缸电性连接。优选的，所述热敏电阻为正温度系数电阻，当水温升高后，热敏电阻的电阻值升高。优选的，所述气缸设置有和衔铁相匹配的触口，当衔铁下降接触口时，气缸与干电池的线路接通。优选的，所述球阀的顶端转动安装有开关，开关的底部设置有梯形块，梯形块上升打开开关，弹簧一通过弹性绳和开关固定连接，梯形块下降弹簧二通过弹性绳拉倒开关使其关闭球阀。优选的，所述搅拌腔的左侧开设有观察口，通过观察口观察奶瓶的位置，方便搅拌，前侧开设有取物口。 | {[127, 128],部件},{[117, 121],位置},空间关系
发明内容为了克服上述现有技术的不足，本发明提供了一种子弹头类型非球面模具单点磨削加工工艺。本发明利用超精密5轴磨床，独特的单点砂轮修整方式，可将碟形砂轮前端圆弧修整到R0.15mm，切轮廓精度在1微米以下，配合加工程序路径生成软件，与5轴磨床的灵活性，实现XZB三轴联动加工，程序路径生成可实现非球面处恒定进给速度，在圆弧处B轴从60°-0°平稳安全的旋转加工，利用UA3P对模具面型的量测补正，使模具最终面型精度达到PV0.15微米以下，解决加工难点，有效的提高了模具面型精度的管控，机加安全性，使用此加工工艺，针对子弹头类型的模具加工精度管控有了明显成效，使得此类模具可大规模的使用在模压作业中。 | {[211, 214],数值},{[203, 206],属性},参数关系 | {[84, 87],数值},{[78, 79],属性},参数关系
针对现有技术存在的不足，本发明的目的在于提供一种脚踏式剪板机。通过在机械工作台侧面固定连接有刻度板，并在刻度板上刻有刻度标，使操作工在使用机器剪切时，可以通过刻度标明确剪切尺寸，增加工作效率。本发明的上述技术目的是通过以下技术方案得以实现的：一种脚踏式剪板机，包括机械工作台，所述机械工作台顶部两侧固定连接有支撑柱，所述支撑柱内开设有内腔，所述内腔设有限位杆，所述限位杆上套有剪切刀，所述剪切刀底部连接压力杆，所述压力杆底部套有伸缩杆，所述伸缩杆底部连接有压力板，所述压力板与压力杆通过伸缩弹簧传动连接，所述伸缩弹簧套在伸缩杆上，所述压力板一端连接有脚踏板，所述机械工作台侧面固定连接有刻度板，所述刻度板朝向外侧刻有刻度标，所述刻度板顶部开设有凹槽，所述凹槽内安装有滑动块，所述滑动块连接有限位块。 | {[124, 128],部件},{[132, 136],零件},部分关系 | {[46, 48],部件},{[36, 40],位置},空间关系
本发明的目的在于提供一种有效的在线清洗循环水系统的方法，解决了背景技术中所提出的问题。作为本发明的一种优选实施方式，所述步骤二中的进水管道和出水管道上均设置有接头管道，且进水管道和出水管道的接头管道上均安装有阀门，导管通过接头管道连接至进水管道和出水管道。作为本发明的一种优选实施方式，所述步骤二中连接至用水设备的用水管上安装有阀门。 | {[66, 68],部件},{[79, 82],零件},部分关系
发明内容为了解决上述技术问题，本发明提供了如下的技术方案：本发明一种氧化锌避雷器测试系统及校准方法，包括氧化锌避雷器、采集模块、测试模块和工业一体机，所述氧化锌避雷器与采集模块电性连接，所述测试模块与采集模块和工业一体机电性连接，所述氧化锌避雷器包括氧化锌电阻片。所述采集模块包括阻性电流采集器和阻性电压采集器，所述测试模块包括阻性电流测试仪、电压测试仪和直流高压发生器、所述包括触摸屏和处理器。作为本发明的一种优选技术方案，所述阻性电流采集器与氧化锌电阻片电性连接，所述阻性电流采集器与阻性电流测试仪和直流高压发生器电性连接。作为本发明的一种优选技术方案，所述阻性电压采集器与氧化锌电阻片电性连接，所述阻性电压采集器与阻性电流测试仪和直流高压发生器电性连接。 | {[34, 43],部件},{[64, 67],零件},部分关系
优选的，所述壳体的内壁和进水管的外侧均设置有齿牙，且均与齿轮啮合，使壳体在齿轮的作用下围绕进水管转动。优选的，五个所述转动轮的外部均固定连接有六个等距挡片，且其中一个挡片的长度要长与其余五个，水流通过滤箱时会冲击挡片，进而带动转动轮转动，较长挡片可以间歇性带动活动杆下移。优选的，五个所述滑杆的外部均套接有第一弹簧，第一弹簧的底部与活动杆的顶部固定连接，起到带动活动杆复位的作用。优选的，五个所述活动杆靠近筛网的一侧均设置有刷板，活动杆在滑杆上滑动时，通过刷板刷筛网上的杂质。 | {[155, 156],部件},{[144, 148],位置},空间关系 | {[6, 7],部件},{[22, 23],零件},部分关系
所述第一电流测试仪与待测智能变压器串联。作为本发明的一种优选技术方案，所述第二电压测试仪与与待测智能变压器并联，所述第二电流测试仪与待测智能变压器串联。作为本发明的一种优选技术方案，所述第一保护电阻、第二保护电阻和第三保护电阻均与待测智能变压器串联。作为本发明的一种优选技术方案，所述信号接收器与信号处理终端电性连接，所述信号处理终端与显示屏电性连接，所述信号处理终端和显示屏均与外接电源电性连接，所述信号处理终端具体为一种工业计算机。 | {[212, 216],部件},{[168, 170],零件},部分关系
为实现上述使得对皮革的固定更加便捷、使得皮革能够达到较好的张开效果等目的，本发明提供如下技术方案：一种生物皮革浸碱用的皮革固定装置，包括承载条，所述承载条的前端转动连接有浸碱盘，所述浸碱盘的前端和后端均转动连接有伸缩杆，所述伸缩杆远离浸碱盘中心的一端固定连接有紧固条，所述浸碱盘的前端转动连接有调节螺杆，所述调节螺杆上螺纹连接有螺纹套，所述螺纹套和伸缩杆之间活动连接有连杆，所述浸碱盘的前端上部固定连接有延伸至调节螺杆上的轴块，所述轴块的前端转动连接有调节柄，所述浸碱盘的前端和后端均开设有与伸缩杆对应的曲槽，所述浸碱盘的底部固定连接有辅助块，所述辅助块的内腔滑动连接有对称的活动条，所述活动条之间固定连接有挤压弹簧，所述浸碱盘的内腔边缘均匀设置有转辊，所述浸碱盘的内腔边缘转辊之间滑动连接有弹性柱，所述弹性柱和转辊之间活动连接有延伸至活动条上的拉索。 | {[59, 64],部件},{[68, 70],零件},部分关系 | {[211, 212],部件},{[189, 196],位置},空间关系 | {[184, 185],部件},{[174, 178],位置},空间关系
本发明提供了一种基于充电电容的变压器动热稳定试验装置，克服了上述现有技术之不足，其能有效解决现有需要背靠大电网或者自建发电机系统的变压器动热稳定试验存在的投资大，占地大，不利于推广的问题。本发明的技术方案是通过以下措施来实现的：一种基于充电电容的变压器动热稳定试验装置，包括电源单元、大容量电容式储能单元、逆变单元、数测主控单元，所述电源单元与大容量电容式储能单元连接，大容量电容式储能单元与逆变单元连接，数测主控单元分别电源单元、大容量电容式储能单元和逆变单元连接。下面是对上述发明技术方案的进一步优化或/和改进：上述逆变单元可包括逆变控制模块和电流逆变模块，所述逆变控制模块包括上位机、下位机和隔离开关模块，电流逆变模块分别与下位机和隔离开关模块连接，下位机与上位机连接，上位机与数测主控单元连接。 | {[123, 133],部件},{[137, 140],零件},部分关系 | {[283, 288],部件},{[299, 304],零件},部分关系
发明内容为了解决上述技术问题，本发明提供了如下的技术方案：本发明一种变压器避雷器检测系统，包括工业主机、切换线装置和检测组件，所述检测组件由全自动变比测试仪、直流电阻测试仪、回路电阻测试仪、容量空负载测试仪和直流高压发生器组成。作为本发明的一种优选技术方案，所述切换线装置与工业主机电性连接，所述全自动变比测试仪、直流电阻测试仪、回路电阻测试仪、容量空负载测试仪和直流高压发生器均与切换线装置电性连接。作为本发明的一种优选技术方案，所述工业主机包括主机、显示屏、键盘和触摸板，所述显示屏、键盘和触摸板均与主机电性连接。 | {[34, 43],部件},{[52, 56],零件},部分关系 | {[218, 221],部件},{[234, 236],零件},部分关系
发明内容本发明的目的就在于为了解决上述问题而提供一种电力电缆回收用剥皮工具，即能够方便对不同大小电力电缆剥皮，还能够方便更换刀片。本发明通过以下技术方案来实现上述目的，一种电力电缆回收用剥皮工具，包括底座及其设于所述底座一端的剥皮结构，所述剥皮结构包括固定架、转轴、夹板、第一滑槽、转动杆、按钮、刀片、第一滑块、第一弹簧、第二滑槽、第二滑块和第二弹簧，所述底座的顶端固定连接所述固定架，所述固定架转动连接所述转轴，所述转轴设有所述第一滑槽，所述转轴滑动连接所述夹板，所述夹板一端固定连接所述第二滑块，且所述第二滑块滑动连接所述第一滑槽，所述第二滑块一端固定连接所述第二弹簧，且所述第二弹簧另一端固定连接所述转轴，所述转动杆贯穿螺纹连接所述固定架，所述转动杆底端滑动连接所述刀片，所述刀片滑动连接所述第一滑块，所述第一滑块一端固定连接所述第一弹簧，所述第一弹簧另一端固定连接所述刀片，所述转动杆内部设有所述第二滑槽，所述第二滑槽内部滑动连接所述按钮；所述底座的一端设有固定杆，所述底座底端固定连接所述固定杆。 | {[93, 96],部件},{[100, 101],零件},部分关系 | {[28, 36],方法},{[58, 63],效果},方案优点 | {[120, 123],部件},{[145, 146],零件},部分关系 | {[120, 123],部件},{[133, 134],零件},部分关系
本发明的目的就在于为了解决上述问题而提供一种农作物高光谱图像监测装置。本发明通过以下技术方案来实现上述目的：本发明包括底座、控制芯片和多个指示柱，多个所述指示柱呈矩形阵列均匀分布在所述底座上，多个所述指示柱的控制端与所述控制芯片连接，所述指示柱包括透明筒体、第一指示灯、第二指示灯、第一液压杆和第二液压杆，所述透明筒体、所述第一液压杆和所述第二液压杆的下端均与所述底座固定连接，所述透明筒体的侧壁上设置有两个竖直的通槽，所述第一液压杆和所述第二液压杆分别位于所述通槽的外侧，所述第一指示灯和所述第二指示灯均设置在所述透明筒体内部，所述第一指示灯通过穿过所述通槽的第一连接杆与所述第一液压杆的伸缩端固定连接，所述第二指示灯通过穿过所述通槽的第二连接杆与所述第二液压杆的伸缩端固定连接，所述第一液压杆和所述第二液压杆均通过电磁阀与液压泵连接，所述第一指示灯、所述第二指示灯和所述电磁阀的控制端均与所述控制芯片连接。具体地，所述第一指示灯和所述第二指示灯均为可变色LED灯，所述第一指示灯位于所述第二指示灯的上方，所述第一液压杆与所述底座通过连接杆固定连接。 | {[207, 208],部件},{[196, 198],位置},空间关系 | {[119, 121],部件},{[124, 127],零件},部分关系
发明内容本方案的目的在于提供一种操作简便的道路施工质量检测装置。为了达到上述目的，本方案提供一种道路施工质量检测装置，包括：安装板、与安装板配套使用的滑球和用于推动滑球滑动的气缸，所述气缸设置在安装板的一端，所述安装板的两侧分别设有能够容纳滑球的凹槽，所述凹槽内设有使滑球水平接触地面的凹槽缝，还包括用于滑球上色的浇淋装置和安装盒，所述安装盒设置在凹槽与气缸之间，所述安装盒与凹槽连通，所述浇淋装置设置在安装盒上方。本方案的原理在于：把安装板放置在路面的横向位置，容器杯里装满腻子粉的溶液，滑球放置到紧邻气缸的位置，启动气缸，滑球通过浇淋装置后，滑球被涂抹上白色的腻子粉的溶液，滑球沿着凹槽一直向前运动，直到安装板的另一端。凹槽里的凹槽缝，可以使在凹槽缝处露出的滑球部位能够和安装板的底面呈水平，凹槽的固定宽度可以保证滑球的稳定直线运动。滑球表面上吸附有腻子粉的溶液，在向前运动的过程中，滑球能够在凹槽缝处与路面接触，腻子粉的溶液便会粘附到路面，最终路面上就会有滑球运动的轨迹。 | {[50, 57],部件},{[62, 64],零件},部分关系 | {[377, 382],材料},{[417, 421],效果},材料优点
本发明的目的在于克服上述现有技术的缺点，提供了一种基于弯折腋板提高刚性连接结构的抗连续倒塌性能的系统，该系统能够有效提高刚性连接结构的抗连续倒塌性能。为达到上述目的，本发明所述的基于弯折腋板提高刚性连接结构的抗连续倒塌性能的系统包括钢框架梁及钢框架柱；钢框架梁的端部连接于钢框架柱的侧面上，钢框架梁的上下侧均设置有弯折腋板，其中，弯折腋板的一端固定于钢框架梁上，弯折腋板的另一端固定于钢框架柱上。弯折腋板与钢框架梁及钢框架柱之间均通过槽焊接的方式相连接。 | {[126, 129],部件},{[136, 143],位置},空间关系 | {[181, 184],部件},{[192, 196],位置},空间关系
发明内容本发明公开了一种制备碳量子点的方法，将煤与氯化钠溶解于水配成水煤浆，进行电化学氧化以制备碳量子点，具体技术方案如下。一种碳量子点的制备方法，包括如下步骤：1)以煤为碳源，将原料煤粉碎为煤粉，然后均匀分散在含有一定摩尔浓度的氯离子的水溶液中，制得水煤浆；2)以石墨或涂有氧化钌的钛为阳极，以石墨或镍网为阴极，对所述的水煤浆通电进行电解氧化反应；3)反应结束后，将得到的混合物离心分离，然后再过滤离心分离得到的上清液，得到的滤液装入截留分子量为3500Da的透析袋中，透析3天，每间隔12h换一次水；4)将透析袋内的溶液通过减压蒸馏进行浓缩，然后通过冷冻干燥即可获得固体碳量子点。进一步地，所述的含氯离子的水溶液中氯离子的摩尔浓度为0.1mol/L至3mol/L。进一步地，所述的水煤浆中，煤粉的质量的浓度优选2g/L至30g/L。进一步地，所述的电解氧化反应的过程中，电流密度优选0.1A/cm2至2A/cm2，电解时间为0.5h至10h。一种优选的技术方案为，上述的技术方案中，所述的原料煤为褐煤、次烟煤、烟煤和无烟煤中的任一种，使用前，将其粉碎至100目以上。 | {[327, 332],数值},{[313, 316],属性},参数关系 | {[224, 229],数值},{[220, 222],属性},参数关系
发明内容本发明要解决的技术问题是提供一种自驱动脉冲微电流美容面具。包括面具本体和美容刷。所述面具本体和美容刷分别为结构完整的独立装置，美容刷与面具本体不断发生力的作用，产生麦克斯韦位移电场和麦克斯韦位移电流，对皮肤实现从点到面的刺激，既避免了局部皮肤的损伤和过敏，又能使皮肤细腻焕发生机。 | {[26, 31],部件},{[40, 42],零件},部分关系 | {[67, 69],材料},{[139, 142],效果},材料优点
发明内容本发明的目的是解决现有技术中熔断器使用不便的问题，而提出的一种自恢复电容器。为了实现上述目的，本发明采用了如下技术方案：一种自恢复电容器，包括外壳，所述外壳的内壁固定有内箱，所述外壳的内壁固定有两个对称设置的接电块，所述内箱的侧壁贯穿滑动连接有两个对称设置的滑杆，两个所述滑杆相互靠近的一端均固定有压差板，两个所述压差板共同连接有连接丝，两个所述滑杆相互远离的一端均固定有接电板，两个所述接电板的侧壁均与内箱外壁共同固定有复位弹簧，所述内箱的内壁固定有隔板，所述隔板的侧壁贯穿开设有喷孔和回流孔，所述内箱的内顶部固定有主电磁铁，所述内箱的外壁设有两组对称的限位机构。在上述的自恢复电容器中，所述限位机构包括固定于内箱外壁的副电磁铁，所述副电磁铁的上端通过限位弹簧连接有推板，所述推板的上端固定有卡板，所述卡板由绝缘材料制成，所述外壳的内壁固定有电容器。在上述的自恢复电容器中，所述内箱的内部填充有磁流体，所述喷孔内部设有压力阀，所述回流孔内部设有单向阀，两个所述压差板相互靠近的一侧为弧面且相互远离的一侧为平面。 | {[315, 318],部件},{[310, 313],位置},空间关系 | {[75, 76],部件},{[108, 110],零件},部分关系
本发明的目的是：提供一种易于更换、防撞效果好的电动车保险杠安装结构。本发明的方案是：一种电动车保险杠安装结构，包括电动车外壳的前罩板和设置在前罩板上的保险杠结构，其特征在于：所述前罩板正面设有一个凹腔，凹腔底部的直壁上设有向前凸出的T型块，凹腔两侧设有插槽，插槽和凹腔之间的侧壁上设有通槽，在凹腔内设有弹性套；所述的保险杠结构包括防护面板和面盖，所述防护面板中部设有空心槽，所述面盖通过其背面的两只卡脚卡装在所述空心槽上；所述防护面板背面设有环状壁，在环状壁内中部设有导杆，导杆上设有左右两只可移动的滑脚，滑脚前端是较细的手操作部、后端具有突出的顶头，所述手操作部位于所述空心槽内；所述滑脚外侧是一根可穿过环状壁和通槽的插杆，导杆上两只滑脚之间的位置设有弹簧一；环状壁内后部铰接有左右两只可以把所述T型块钩住的L型弯钩，L型弯钩的竖直部分底部与环状壁之间设有弹簧二；所述滑脚的顶头位于相应侧的L型弯钩内侧；所述防护面板背面位于环状壁两侧的位置设有可插入所述插槽的插脚，插脚上设有可供所述插杆穿入的插孔；所述环状壁设置在所述弹性套内，所述弹性套包括缓冲部分A和缓冲部分B，缓冲部分A位于所述环状壁后方，缓冲部分B位于所述环状壁 | {[485, 489],部件},{[494, 498],位置},空间关系 | {[158, 160],部件},{[165, 168],零件},部分关系 | {[26, 32],方法},{[17, 21],效果},方案优点