## Sheet1
文本内容 | 文本关系1 | 文本关系2 | 文本关系3 | 文本关系4 | 文本关系5 | 文本关系6 | 文本关系7 | 文本关系8 | 文本关系9 | 文本关系10 | 文本关系11 | 文本关系12 | 文本关系13 | 文本关系14 | 文本关系15 | 文本关系16 | 文本关系17
发明内容本发明为了解决上述问题，从而提供一种基于危废焚烧结焦的在线化学除焦剂及除焦工艺。为达到上述目的，本发明的技术方案如下：一种基于危废焚烧结焦的在线化学除焦剂，所述在线化学除焦剂由以下物质及其重量百分比配制而成：硝酸铜0.8﹪～1.2﹪、硝酸镁3.2﹪～4﹪、硼酸钠2﹪～4﹪、木炭粉1.5﹪～3.5﹪、纳米陶瓷粉0.5﹪～1﹪、阴离子表面活性剂1.2﹪～2.5﹪、钴催化剂3﹪～4﹪和钼催化剂5﹪～6﹪，其余为水。在本发明的一个优选实施例中，所述钴催化剂中的钴的含量为5﹪～20﹪。在本发明的一个优选实施例中，所述钼催化剂中的钼的含量为5﹪～20﹪。 | 文本关系1: {[175, 183],数值},{[167, 174],属性},参数关系; 文本关系2: {[4, 6],方法},{[18, 42],效果},方案优点; 文本关系3: {[4, 6],方法},{[9, 14],效果},方案优点
发明内容本发明的目的是为了解决现有技术中存在的缺点，如：现有的施肥装置缺少定量装置，无法根据农作物的需要来控制施肥量，同时现有的施肥装置只是将肥料喷洒在土壤表面，容易被雨水冲刷流失，导致浪费，而提出的一种施肥下料装置。为了实现上述目的，本发明采用了如下技术方案：一种施肥下料装置，包括箱体，所述箱体的竖直方向上设有滑孔，所述滑孔中插设有与其滑动连接的连接杆，所述连接杆的上端设有驱动装置，所述箱体内对称设有与其转动连接的第一转动轴，所述第一转动轴上设有转动盘，所述连接杆位于两个所述转动盘之间，所述转动盘的一侧设有与其卡接的装料盒，所述装料盒远离转动盘的一侧设有与其转动连接的第二转动轴，所述第二转动轴上设有与其固定连接的盒盖，所述第二转动轴上套接有第二弹簧，所述盒盖上设有第一磁铁，所述连接杆上设有与其固定连接的挡板，所述连接杆上套接有第一弹簧，所述第一弹簧位于箱体的下端内侧壁和挡板之间，所述箱体的下侧对称设有连接孔，所述连接孔中插设有与其卡接的连通管，所述连接杆的下端设有与其固定连接的钻孔器，所述箱体的上侧壁对称设有与其转动连接的转动杆，所述转动杆的上端设有与其固定连接的限料板。优选的，所述连接杆的外侧壁上对称设有 | 文本关系1: {[147, 148],部件},{[157, 158],零件},部分关系; 文本关系2: {[441, 448],部件},{[431, 436],位置},空间关系; 文本关系3: {[227, 228],部件},{[218, 223],位置},空间关系
发明内容在一实施例中，携带式电子装置还包括至少一连接组件，活动地设置于卡固槽内并抵接第一斜面结构。在一实施例中，连接组件包括一滑动件及一弹簧，且弹簧套设于滑动件上。在一实施例中，滑动件具有一本体及一杆部，弹簧套设于杆部上，且本体具有与第一斜面结构接触的一第二斜面结构。在一实施例中，卡固槽具有对应垂直面结构的一第一部分，用以容纳垂直面结构。 | 文本关系1: {[72, 73],部件},{[77, 80],位置},空间关系; 文本关系2: {[141, 143],部件},{[148, 158],零件},部分关系; 文本关系3: {[56, 59],部件},{[62, 69],零件},部分关系; 文本关系4: {[29, 31],部件},{[35, 47],位置},空间关系; 文本关系5: {[89, 91],部件},{[94, 100],零件},部分关系
发明内容本发明实施例提供了一种CPU更新方法及系统，用以解决现有技术中多CPU设备的CPU更新时间较长，并且CPU更新效率较低的问题。更新模块，用于若当前为多CPU更新指令，生成并发送用于指示在线CPU进入CPU更新的更新广播，并根据所述更新指令以及更新文件，进入CPU更新。可选的，所述接收模块，还用于广播当前CPU的CPU信息，并接收其他CPU广播的CPU信息，其中，所述CPU信息中至少包含CPU标识；所述更新模块，还用于根据其他CPU广播的CPU信息，生成CPU列表，其中，所述CPU列表包含了在线CPU。 | 文本关系1: {[243, 247],部件},{[251, 255],零件},部分关系; 文本关系2: {[13, 24],方法},{[26, 65],效果},方案优点; 文本关系3: {[67, 70],方法},{[130, 136],效果},方案优点
发明内容本发明的目的是提供一种电视背板模组及液晶电视，达到在开发不同国家或区域的电视时，避免模组背板和结构后壳重复开模的目的。本发明的上述技术目的是通过以下技术方案得以实现的：一种电视背板模组，包括设置在电视背板上的后壳、以及设置在后壳内的主板，其中，还包括集成在主板上的电源板，所述后壳上设置有与主板上的外围端子适配的端子镶槽，所述端子镶槽内设置有用于连接外围端子的外设镶件。进一步地，所述端子镶槽的侧壁上设置有凹槽，所述外设镶件上设置有与凹槽适配的凸块。进一步地，所述主板和后壳均螺纹连接于电视背板。 | 文本关系1: {[108, 109],部件},{[104, 106],位置},空间关系; 文本关系2: {[120, 121],部件},{[116, 118],位置},空间关系; 文本关系3: {[136, 138],部件},{[132, 134],位置},空间关系
发明内容为了克服上述现有技术的缺点，本发明的目的在于提供了基于分层稀疏编码的滚动轴承故障特征提取方法，提高了信噪比，并滤除无关信号。为了达到上述目的，本发明采取的技术方案为：基于分层稀疏编码的滚动轴承故障特征提取方法，包括以下步骤：步骤一，将振动加速度传感器吸附于被测试滚动轴承端部的轴承盖上，对轴承振动信号进行高频采样，得到振动数据，根据采样频率及转速，截取一段时间内的信号直接作为原始时域信号，记为y(t)；步骤二，构建固定字典稀疏编码模型，设置相关参数，相关参数包括数据样本分割长度、字典原子数目、迭代阈值、稀疏度、固定字典；步骤三，根据步骤二的参数设置运用固定字典稀疏编码模型，经稀疏编码得到稀疏表征系数矩阵，通过固定字典及稀疏系数矩阵相乘得到与故障信号无关的谐波干扰成分Δ(t)；步骤四：从原始时域信号y(t)中滤除步骤三中得到的谐波干扰成分Δ(t)，得到下一阶段输入的时域信号步骤五：构建基于K-SVD的字典学习模型，初始化学习字典D，设置D的原子长度及个数，迭代阈值、迭代次数、稀疏度；步骤六：输入步骤四得到的时域信号作为基于K-SVD的字典学习模型的输入，根据步骤五中的参数设置，运用基于K-SVD的字典学习 | 文本关系1: {[18, 20],方法},{[10, 16],效果},方案优点; 文本关系2: {[121, 128],部件},{[142, 145],位置},空间关系; 文本关系3: {[230, 233],部件},{[236, 243],零件},部分关系
发明内容本发明针对现有技术的不足，提供了一种机械性能好的高强力再生胶。本发明还提供了该高强力再生胶的制备方法。所述的，电气石粉的粒径为80-100μm。 | 文本关系1: {[67, 74],数值},{[64, 65],属性},参数关系; 文本关系2: {[43, 48],材料},{[52, 53],效果},材料优点; 文本关系3: {[28, 33],材料},{[22, 26],效果},材料优点
发明内容为解决上述问题，本发明公开了一种可用于无线通信信道阴影衰落建模的快速方法，该方法具有较低的复杂度，根据本方法构建的阴影衰落模型可满足阴影衰落空间的相关性，具有精度高且实现简单的特点。为了达到上述目的，本发明提供如下技术方案：信道阴影衰落滑动窗建模方法，阴影衰落建模区域任意观测点位置对应一个窗口，窗口包含多个统计独立的变量，该位置的阴影衰落通过加权其所属窗口内的变量获得；观测点位置移动对应窗口滑动；所有观测点对应的窗口具有相同的形状；建模方法包括如下步骤：步骤1，区域网格覆盖确定网格的形状和尺寸，确定加权窗的形状和尺寸，用网格覆盖选定的区域，网格节点表示离散位置；网格需超出建模区域范围，确保建模区域内所有节点对应的加权窗完整；步骤2，网格节点变量初始化产生和网格节点数目相同的统计独立同分布N(0,σsf)的高斯随机变量xi并将这些变量和网格节点相对应，其中σsf为阴影衰落的均方根；步骤3，计算窗内合成的加权系数步骤3-1，确定窗内中心点p阴影衰落的加权系数数量，根据加权系数数量确定邻节点对，邻节点对的数目不小于加权系数数目，所述邻节点对包含一个节点自身构成的特殊节点对；步骤3-2，建立邻节点对的相关系数 | 文本关系1: {[23, 39],方法},{[83, 94],效果},方案优点; 文本关系2: {[245, 252],部件},{[256, 264],零件},部分关系; 文本关系3: {[145, 150],部件},{[130, 144],位置},空间关系
发明内容上述表面改性方法中，步骤1)中所述碱处理是在NaOH和KMnO4的混合水溶液中进行的，混合水溶液的质量分数为36％，所述NaOH和KMnO4的质量比为8:1。进一步的，步骤1)中所述碱处理的温度为50℃，处理时间为90min。上述表面改性方法中，步骤2)中所述负电荷处理是在NaHSO3和H2SO4的混合水溶液的进行的，混合水溶液的质量分数为4％，所述NaHSO3和H2SO4的质量比为1:1。 | 文本关系1: {[102, 104],数值},{[95, 100],属性},参数关系; 文本关系2: {[197, 199],数值},{[180, 195],属性},参数关系; 文本关系3: {[134, 138],部件},{[140, 162],位置},空间关系; 文本关系4: {[79, 81],数值},{[64, 77],属性},参数关系; 文本关系5: {[175, 176],数值},{[164, 173],属性},参数关系; 文本关系6: {[111, 115],数值},{[106, 109],属性},参数关系; 文本关系7: {[58, 60],数值},{[47, 56],属性},参数关系; 文本关系8: {[21, 23],部件},{[25, 45],位置},空间关系
发明内容本发明要解决的技术问题是：提供一种立轴混流式水轮机电站空化系数计算方法，对立轴混流式水轮机电站空化系数进行计算。为解决上述问题，本发明采用的技术方案是：立轴混流式水轮机电站空化系数计算方法，包括以下步骤：a.确定立轴混流式水轮机的比转速，所述比转速记为ns；ns为水轮机比转速，单位为m·kW，计算公式为其中n为水轮机额定转速，单位为r/min；Pr为水轮机额定出力，单位kW；Hr为水轮机额定水头，单位为m。b.确定立轴混流式水轮机的最大应用水头，所述最大应用水头记为Hmax，并判断Hmax所处的范围；本发明中Hmax可能所处的范围共有Hmax≤100m、100m＜Hmax≤200m、200m＜Hmax≤300m、Hmax＞300m四组。 | 文本关系1: {[274, 322],数值},{[261, 264],属性},参数关系; 文本关系2: {[80, 97],方法},{[40, 58],效果},方案优点
发明内容本发明的目的是提供一种无杂味，天然感好，鸡肉特征风味强，风味逼真，香气醇厚，留香持久，热稳定性好的炖煮鸡肉味液体香精及其制备方法。本发明通过以下技术方案实现，一种炖煮鸡肉味液体香精，由下列香料按照质量百分比组成：本发明还提供了上述炖煮鸡肉味香精的制备方法，包括如下步骤：将单体香料按照质量百分比组成进行混合，最后用丙二醇，或乙醇、水、食用油等溶剂或它们的混合物作为溶媒配足100％，制得香精成品。本发明所具有的优异效果：本发明的炖煮鸡肉味香精采用炖煮鸡肉中所含有的关键风味物质，按照合理比例拟定配方，无杂味，天然感好，鸡肉特征风味强，风味逼真，香气醇厚，留香持久，热稳定性好，克服了其他鸡肉香精香气不逼真，留香时间短的缺陷。产品可用于热反应鸡肉味基料或其它食品中增香，弥补其存在的香气强度小，留香时间短的缺陷，应用在调味品，速冻食品，休闲食品，方便面领域也具有不可替代的作用。 | 文本关系1: {[139, 391],方法},{[15, 51],效果},方案优点
发明内容本发明的目的是为了解决上述问题，设计了一种基于PWM控制智能锂电池电容式充电方法。所述预充电模式是以0.1C的电流对电池充电的模式。所述恒流充电模式是以0.5C的电流对电池充电的模式。 | 文本关系1: {[54, 57],数值},{[59, 60],属性},参数关系; 文本关系2: {[27, 41],方法},{[13, 18],效果},方案优点; 文本关系3: {[80, 83],数值},{[85, 86],属性},参数关系
发明内容本发明的目的是为了克服现有技术中的不足之处，提供一种操作方便的移苗装置。为了达到上述目的，本发明采用以下方案：一种操作方便的移苗装置，其特征在于：包括有固定柱，在固定柱上端设置有驱动把手，在固定柱一侧设置有驱动箱体，在驱动箱体内设置有升降装置，在固定柱内设置有夹紧装置，在升降装置外设置有挖苗抓手，所述挖苗抓手和升降装置之间由连接装置连接，所述夹紧装置和连接装置连接。如上所述的一种操作方便的移苗装置，其特征在于驱动把手包括有设置在固定柱端部的铰接孔，在固定柱上方设有驱动板，所述驱动板中部设有开槽，在开槽内设有铰接柱，所述铰接孔和铰接柱相互铰接，在驱动板一端设有驱动开槽，在驱动板另一端设有握紧把手。 | 文本关系1: {[93, 96],部件},{[85, 89],位置},空间关系; 文本关系2: {[121, 124],部件},{[113, 117],位置},空间关系; 文本关系3: {[107, 110],部件},{[99, 103],位置},空间关系
发明内容针对现有技术中的上述不足，本发明提供一种餐厨垃圾的厌氧发酵工艺，可有效解决餐厨垃圾处理困难，利用率不高的问题。一种农村餐厨垃圾的厌氧发酵工艺，包括以下步骤：（1）对需处理的餐厨垃圾进行分拣，除去餐厨垃圾中含有的塑料制品、金属块、玻璃瓶等杂物；（2）向步骤（1）所得产物中加入占其重量2%~3%的絮凝剂，反应30~50min，然后过滤，分别收集滤液和滤渣；（3）向滤液中分别加入2~3倍体积的有机溶剂Ⅰ、有机溶剂Ⅱ和有机溶剂Ⅲ，25~30℃，共萃取3次，每次2~5h，然后分别收集有机层，并混合浓缩，将浓缩后的产物加入步骤（2）所得滤渣中；所述有机溶剂Ⅰ为甲醇、有机溶剂Ⅱ包括异丙醇和乙酸乙酯；其中，异丙醇和乙酸乙酯的体积比为3~5:1~2；有机溶剂Ⅲ包括氯仿和二氯甲烷，其中，氯仿和二氯甲烷的体积比为2~3:1~2；（4）向步骤（3）所得产物中加入占其重量1~2%的增稠剂，搅拌混合，然后粉碎，得到粒径为50~100目的粉末，加水溶解，并调节溶液pH值为3~5，并向其中加入占其重量2%~3%的复合酶，酶解3~5h，然后调节溶液pH值为7~8，于30~35℃下，接种醋酸菌，发酵1~2天；再接种甲烷细菌，于30~35 | 文本关系1: {[382, 385],数值},{[387, 389],属性},参数关系; 文本关系2: {[192, 195],数值},{[199, 215],属性},参数关系; 文本关系3: {[406, 412],数值},{[403, 404],属性},参数关系; 文本关系4: {[61, 73],方法},{[37, 58],效果},方案优点; 文本关系5: {[316, 322],数值},{[303, 314],属性},参数关系; 文本关系6: {[445, 449],数值},{[451, 453],属性},参数关系; 文本关系7: {[145, 149],数值},{[151, 153],属性},参数关系; 文本关系8: {[354, 360],数值},{[342, 352],属性},参数关系
发明内容本发明的目的就在于为了解决上述问题而提供一种离子液加热再生装置。优选的，为了使饱和蒸汽在再沸器内部停留的时间延长，反应更加充分，所述再沸器顶部一侧安装有饱和蒸汽入口管，且饱和蒸汽入口管垂直于再沸器。优选的，为了使饱和蒸汽与离子液在再沸器内部反应更加充分，不受外界的干扰，所述饱和蒸汽入口管和循环离子液进口管均贯穿于再沸器。 | 文本关系1: {[24, 34],方法},{[15, 20],效果},方案优点; 文本关系2: {[141, 163],方法},{[109, 137],效果},方案优点; 文本关系3: {[70, 101],方法},{[42, 66],效果},方案优点
发明内容本发明的目的是提供一种可集成在SOC芯片内的低功耗低成本交流信号检测电路，以实时检测外界对SOC芯片敏感部件的干扰，并提供检测结果标志信号给系统，使系统做出适当的防护机制，从而提高SOC芯片的整体可靠性。为实现上述目的，本发明采用的技术方案是：提供一种可集成在SOC芯片内的低功耗低成本交流信号检测电路，其包括交流耦合电容、电流比较器、电压迟滞比较器。其中，所述电流比较器包含第一、第二、第三、第四、第五、第六MOS管，具有交流输入端、第一直流偏置输入端、第二直流偏置输入端以及电流比较输出端；所述电压迟滞比较器具有正输入端、负输入端以及电压比较输出端。 | 文本关系1: {[185, 189],部件},{[209, 212],零件},部分关系; 文本关系2: {[15, 23],材料},{[92, 104],效果},材料优点; 文本关系3: {[151, 154],部件},{[159, 178],零件},部分关系
发明内容本发明的目的在于提供一种虫草素转化为3’-脱氧肌苷的生物转化方法为实现上述目的，本发明采用的技术方案为：一种虫草素转化为3’-脱氧肌苷的生物转化方法，将虫草素溶解于水得终浓度为0.25-1.0mg/mL的虫草素溶液，而后加入1-5gL.casei菌体混匀，置于28-37℃条件下厌氧培养12-72h，即得使虫草素转化为3’-脱氧肌苷。所述厌氧培养48-72h，即使得98.0％以上的虫草素被转化为3’-脱氧肌苷。所述L.casie菌体的活菌数为1.0×107—9.9×109cfu/g。所述L.casei菌体的制备：将干酪乳杆菌按1-20％体积比的接种量接种到MRS液体培养基中，37℃厌氧条件下培养12-72h，培养菌液于5000-10000rpm离心5-20min，去掉上清，菌体沉淀用无菌生理盐水反复洗涤，离心收集沉淀于4℃保存备用；其中，菌体沉淀用无菌生理盐水洗3次，每次洗涤后由5000-10000rpm×5-20min离心。所述转化后溶液中的产物(3’-脱氧肌苷)经半制备液相色谱仪分离纯化，冻干，-20℃保存，即可。 | 文本关系1: {[4, 6],方法},{[12, 35],效果},方案优点; 文本关系2: {[398, 408],数值},{[409, 410],属性},参数关系; 文本关系3: {[294, 295],数值},{[296, 296],属性},参数关系
发明内容本发明的目的在于：提供一种窖泥催熟液及其应用方法，采用窖泥催熟液加速新窖老熟，避免新窖投产后出现酒质差、优酒率低的情况，提高新窖优酒品率。每1000份窖泥催熟液由以下组分依质量份混合而成：窖泥功能菌液100～300份，黄水100～300份，低度酒(20度左右)100～300份，大曲粉14～42份，蛋白胨4～12份，酵母膏2～10份，无机盐3.1～17.6份，其余水，合计1000份。按上述比例配料，加入容器中，边加边搅拌，用氨水或碳酸氢铵调整pH值至6.0，密封容器，30℃～37℃培养5～15天得到窖泥催熟液。其中黄水使用前需加温至80℃后再冷却至常温。 | 文本关系1: {[74, 78],数值},{[15, 21],属性},参数关系; 文本关系2: {[190, 194],数值},{[186, 186],属性},参数关系; 文本关系3: {[174, 182],数值},{[171, 173],属性},参数关系; 文本关系4: {[104, 111],数值},{[98, 103],属性},参数关系; 文本关系5: {[156, 160],数值},{[153, 155],属性},参数关系; 文本关系6: {[115, 122],数值},{[113, 114],属性},参数关系; 文本关系7: {[89, 96],方法},{[29, 71],效果},方案优点; 文本关系8: {[165, 169],数值},{[162, 164],属性},参数关系; 文本关系9: {[146, 151],数值},{[143, 145],属性},参数关系; 文本关系10: {[134, 141],数值},{[124, 133],属性},参数关系
发明内容为了克服上述现有技术中存在的不足，本发明提供一种含吲达帕胺的片剂，该片剂处方组成简单，且制备工艺过程简单，节省人力及物力，易于工业化生产，极大节约了生产成本，且生产中工艺参数可控性高，提高了产品质量。根据本发明的一个方面，本发明提供了一种含吲达帕胺的片剂，该片剂由片芯和包衣组成，所述片芯由吲达帕胺、直压型稀释剂和润滑剂组成。在优选的技术方案中，所述片芯由吲达帕胺、直压型稀释剂和润滑剂直接压片而成。 | 文本关系1: {[28, 32],材料},{[96, 102],效果},材料优点; 文本关系2: {[133, 134],部件},{[136, 140],零件},部分关系; 文本关系3: {[179, 180],部件},{[182, 202],零件},部分关系
发明内容针对上述问题，本发明的目的在于提供一种二氧化碳灭火球，该灭火器可以投放到各种复杂着火空间内，并自动进行较大范围地灭火作业。本发明解决其技术问题所采用的技术方案是：该二氧化碳灭火球包括填充有液化二氧化碳的球形金属内壳；所述金属内壳外部包裹有防火橡胶层；所述金属内壳上设有连通金属内壳内部与外界的喷嘴，所述喷嘴配设有启闭阀机构。作为优选，所述启闭阀机构制于所述喷嘴上的外螺纹口，以及与该外螺纹口相配合的制有内螺纹的旋盖，以方便开启使用。进一步地，所述喷嘴的颈部内开设有沿金属内壳径向贯穿灭火球的主气道；所述主气道的侧面开设有绕主气道周向均布的辅气道，所述辅气道连通主气道与外界，并且所述辅气道呈与所述金属内壳同心的弧形；所述旋盖旋紧于所述喷嘴时，旋盖的内壁将所述辅气道封堵；由此，在所述灭火球抛入着火区后，从所述辅气道流出的二氧化碳气体将顺着所述防火橡胶层的表面流动，以包覆防火橡胶层，使防火橡胶层更加不易受火焰和高温的影响。作为优选，所述金属内壳上，与所述喷嘴正对处还设有一个顶开阀，所述顶开阀在受到指向球心的压力作用下开启，并且所述顶开阀沿灭火球切向排气。进一步地，所述顶开阀包括一根向金属内壳内部延伸的径向滑腔；所 | 文本关系1: {[86, 92],部件},{[95, 110],零件},部分关系; 文本关系2: {[364, 384],方法},{[386, 413],效果},方案优点; 文本关系3: {[19, 29],方法},{[51, 63],效果},方案优点
发明内容为解决上述技术问题，本发明提出了一种基于反向传播的深度学习方法，能够大幅度加快分类网络的训练。在进一步的方案中，采用特定的正弦指数学习速率对模型的参数进行更新，使得深度学习模型可以以2～5倍的速度进行分类网络的训练。优选地，步骤S2中的卷积神经网络中具体选择宽度残差网络作为学习的模型。 | 文本关系1: {[22, 34],方法},{[38, 49],效果},方案优点; 文本关系2: {[122, 127],部件},{[133, 138],零件},部分关系; 文本关系3: {[60, 82],方法},{[84, 110],效果},方案优点
发明内容本申请采用了将用量规测量密封胶间隙的方法判断收缩量是否合格。一种测量飞机蒙皮间密封胶收缩量的方法，包括一个板状的多边形量规，多边形每条边外侧上设有凸型测量头，凸型测量头的头部宽度与蒙皮之间对缝宽度对应，肩部侧边为精加工的测量基准面，测量方法包括以下步骤：1在蒙皮与对接蒙皮的对缝中涂敷密封胶；2刮平对缝密封胶，光顺密封胶外表面；3在量规上选取与实际对缝宽度相适应的测量头；4将测量头垂直放置在与测量头宽度相对应的对缝处；5用手电筒垂直量规且平行于蒙皮对缝，对量规的测量头进行照射；6若测量基准面与产品接触，而量规测量头未与密封胶接触，接触头下会有光透出，判断为不合格；若测量基准面与产品未接触，基准面下有光透出，而量规测量头与密封胶接触，接触点下没有光透出，判断为合格；7选取量规上的其它尺寸的测量头，对不同宽度的对缝密封胶收缩量重复步骤4到6的操作，进行测量检查；8挑出测量不合格的密封胶涂敷进行标识并让操作者返工，完成测量。本发明的优点在于结构简单，适用性强，操作简单，测量快速，降低返工率，更快更好提高产品涂敷质量，有效提高产品交付率。相对于目视和用手触摸的人为检查提供统一检查依据。 | 文本关系1: {[131, 417],方法},{[426, 497],效果},方案优点
发明内容本发明要解决的技术问题在于，针对现有技术的不足，提供一种协作机器人轨迹示教方法，利用该方法能够准确高效地进行轨迹记录，同时具有清除重设功能，使得协作机器人再现动作时能够满足用户需求。为解决上述技术问题，本发明采用如下技术方案。一种协作机器人轨迹示教方法，所述协作机器人配置有执行手臂和控制器，所述方法包括如下步骤：步骤S1，以手动方式拖动执行手臂，对协作机器人进行轨迹示教；步骤S2，在拖动示教轨迹过程中，所述控制器实时记录执行手臂移动过程中所产生的轨迹点位数据信息；步骤S3，轨迹示教完成后，判断是否保存当前缓存的轨迹点位数据，若是，则执行步骤S4，若否，则执行步骤S5；步骤S4，向所述控制器键入保存指令，所述控制器将当前缓存的轨迹点位数据写入文件，作为协作机器人再现轨迹时的输入数据；步骤S5，用户通过控制器选择执行继续示教或清除轨迹，若选择继续示教，则向控制器添加示教请求，之后执行步骤S1～步骤S4，若选择清除轨迹，则执行步骤S6；步骤S6，选择步骤S1～步骤S5所产生的预设长度的示教轨迹，向所述控制器键入清除指令，将该长度示教轨迹的点位数据清除，所述控制器驱使执行手臂返回至该长度示教轨迹的起点。 | 文本关系1: {[32, 42],方法},{[49, 93],效果},方案优点
发明内容本发明提供了一种使用方便、贴敷服帖、生物相容性好的修复皮肤的医用冷敷贴。本发明还提供了该修复皮肤的医用冷敷贴的制备方法。本发明的目的是通过如下技术方案实现的：一种修复皮肤的医用冷敷贴，包括从上到下依次连接的背衬层、凝胶层和覆盖层，所述凝胶层是由以下重量百分比的原料制得的：表皮生长因子2-10%、神经酰胺3-9%、玻尿酸5-10%、促进剂10-15%、生姜提取物3-10%、燕麦提取物5-10%，余量为水。 | 文本关系1: {[111, 113],部件},{[90, 94],零件},部分关系; 文本关系2: {[164, 168],数值},{[161, 163],属性},参数关系; 文本关系3: {[107, 109],部件},{[90, 94],零件},部分关系; 文本关系4: {[196, 200],数值},{[191, 195],属性},参数关系; 文本关系5: {[173, 178],数值},{[170, 172],属性},参数关系; 文本关系6: {[146, 150],数值},{[140, 145],属性},参数关系; 文本关系7: {[156, 159],数值},{[152, 155],属性},参数关系; 文本关系8: {[115, 117],部件},{[90, 94],零件},部分关系; 文本关系9: {[185, 189],数值},{[180, 184],属性},参数关系; 文本关系10: {[48, 62],方法},{[12, 27],效果},方案优点
发明内容为了解决已有的利用有限元分析方法分析塑性区的间接性问题，发明人设计了一种材料冲击实验方法，能够得到直观和形象的塑性区范围和形态信息。其次，在每块试样上分别加工出两个定位销孔、一个螺纹孔和一个阶梯孔，确保两块试样的两个光洁平面平整并相对配合。用两个定位销、两个螺钉将两块试样连接成为一个两块试样结合体。 | 文本关系1: {[146, 152],部件},{[125, 134],零件},部分关系; 文本关系2: {[76, 77],部件},{[84, 101],零件},部分关系; 文本关系3: {[38, 47],方法},{[51, 68],效果},方案优点; 文本关系4: {[146, 152],部件},{[136, 139],零件},部分关系
发明内容针对现有技术的不足，本发明的目的在于提供一种原位检测电化学信号和质谱信号的分析系统，通过将现有技术相结合和进一步改进，达到高效、可靠和直观的分析检测目的。本发明提供的原位电化学-质谱联用的分析系统，包括：一种原位电化学-质谱联用的分析系统，包括电化学池，其内部设有电解液体，且所述电化学池中设有工作电极、参比电极和辅助电极，且所工作电极采取倒置式方式固定，质谱进样口采取上置式方式固定，且质谱进样口设于工作电极的下方，并调控好工作电极与质谱进样口之间的距离，质谱进样口设于电解液的液面以下。还包括进样泵，且所述进样泵的出液管与工作电极连接，且所述进样泵的进液管与储液槽连接。还包括出样泵，且所述出样泵的出液管与废液槽连接，所述出样泵的进液管设于电化学池内部。还包括质谱分析杆，电化池内部产生的可挥发性物质通过质谱分析口进入质谱分析杆。 | 文本关系1: {[144, 147],部件},{[151, 154],零件},部分关系; 文本关系2: {[321, 323],部件},{[326, 331],位置},空间关系; 文本关系3: {[144, 147],部件},{[156, 159],零件},部分关系
发明内容有鉴于此，本发明提供一种阵列基板及其制造方法，有利于光刻胶的缩短曝光时间，能够提升产能。本发明一实施例的阵列基板的制造方法，包括：在第一导电层上形成第二导电层，且所述第二导电层的反射率大于第一导电层的反射率；在第二导电层上形成绝缘层；在绝缘层上形成一整面光刻胶层，并对光刻胶层进行曝光和显影，以在光刻胶层上形成暴露绝缘层的第一跨接孔；以光刻胶层为遮蔽层，对第一跨接孔暴露的绝缘层进行刻蚀，以形成暴露第二导电层的第二跨接孔；在光刻胶层上形成第三导电层，所述第三导电层覆盖第一跨接孔和第二跨接孔并与第二导电层接触。本发明一实施例的阵列基板，包括：第一导电层；形成于第一导电层上的第二导电层，且所述第二导电层的反射率大于第一导电层的反射率；形成于第二导电层上的绝缘层；形成于绝缘层上的光刻胶层，所述光刻胶层开设有暴露第二导电层的跨接孔，且所述跨接孔贯穿绝缘层；形成于光刻胶层上的第三导电层，所述第三导电层覆盖所述跨接孔并与第二导电层接触。 | 文本关系1: {[365, 367],部件},{[350, 353],位置},空间关系; 文本关系2: {[9, 11],方法},{[43, 46],效果},方案优点; 文本关系3: {[9, 11],方法},{[28, 39],效果},方案优点; 文本关系4: {[9, 11],方法},{[12, 25],效果},方案优点
发明内容本发明的目的在于克服上述缺点而提供的一种除卤素效果、好方法简单、成本低的无水氟化氢生产过程中杂质的净化方法。本发明的一种无水氟化氢生产过程中杂质的净化方法，包括下述步骤：（1）反应炉或蒸发器出来的氟化氢气体通过干燥塔，用98%的浓硫酸干燥氟化氢气体和氧化卤素、初步净化，从塔顶出来温度为50-70℃的氟化氢气体；（2）氟化氢气体通入气液分离器进行进一步去除液体。此时氟化氢中硫酸盐含量0.1%-0.6%、三氧化硫含量0.0%-0.6%、水分含量0.2%-0.6%、碘含量0-3000ppm，氯离子含量0-4000ppm，轻组分等仍然存在；（3）经气液分离后的氟化氢气体通入带冷却功能的螺旋分离器中，冷却介质为25-32℃的循环水或5-10℃的冷冻水，卤素物质在冷却器的冷却下形成粉末或晶体，粉末或晶体在螺旋分离器中进行气固分离，从螺旋分离器出温度为30-35℃的氟化氢气体，氟化氢气体经冷却后为无水氟化氢，其中碘含量降到了0-10ppm，氯离子降到了0-15ppm。上述的无水氟化氢生产过程中杂质的净化方法，其中步骤（3）中得到的固体可直接进入卤素回收装置再净化或直接作为低端产品销售。上述的无水氟化氢生产过程中杂质 | 文本关系1: {[212, 220],数值},{[206, 211],属性},参数关系; 文本关系2: {[4, 6],方法},{[12, 56],效果},方案优点; 文本关系3: {[226, 234],数值},{[222, 225],属性},参数关系
发明内容本发明的目的在于克服现有技术中TiO2电流变液制备工艺复杂、使用温度范围窄、耐用性弱、实际工业化应用困难的缺陷，提供一种TiO2巨电流变液。本发明提供的TiO2巨电流变液制备方法简单，电流变效率高，漏电流密度小，可在较宽的温度范围内使用，适宜工业化应用。本发明的另一目的在于提供上述TiO2巨电流变液在汽车工业、机械制造、液压控制工程或航空航天领域中的应用。 | 文本关系1: {[80, 92],方法},{[12, 72],效果},方案优点; 文本关系2: {[80, 92],方法},{[93, 129],效果},方案优点; 文本关系3: {[80, 92],方法},{[141, 181],效果},方案优点
发明内容本发明的目的在于提供一种波轮，在其上设置平衡组件，能够减小洗衣机的内筒摆动角度以及由于摆动产生的噪声。本发明的另一目的在于提供一种洗衣机，具有上述波轮，能够在减小内筒摆动角度以及由于摆动产生的噪声的同时，不减小内筒的有效容积或增大外筒的尺寸。为达此目的，本发明采用以下技术方案：一种波轮，包括波轮本体，所述波轮本体一侧设有若干拨水叶，所述波轮本体上设有平衡组件。 | 文本关系1: {[14, 17],方法},{[29, 53],效果},方案优点; 文本关系2: {[143, 146],部件},{[148, 153],零件},部分关系; 文本关系3: {[67, 71],方法},{[106, 123],效果},方案优点
发明内容为解决上述问题，本发明的目的在于提供一种能够实现多个个体相互之间协助形成一超个体的协助运动系统及其运动方法。本发明解决其问题所采用的技术方案是：一种超个体协助运动系统，包括多个小型载体，所述小型载体包括移动装置、控制模块、工作部件和相互之间实现通信的无线通信模块，所述移动装置、工作部件和无线通信模块分别与控制模块连接，针对不同的小型载体具有不同类型的工作部件，每个小型载体均与其它小型载体无线通信连接，构成神经网络系统。进一步，每个小型载体上设置有指令输入接口，任一小型载体接收到操作指令后，通过神经网络系统将操作指令传输至所有小型载体，所述操作指令至少对应一种工作部件，若当前具有所述操作指令对应工作部件的小型载体接收到操作指令后，响应该操作指令工作。 | 文本关系1: {[99, 102],部件},{[105, 108],零件},部分关系; 文本关系2: {[99, 102],部件},{[115, 118],零件},部分关系; 文本关系3: {[12, 14],方法},{[20, 56],效果},方案优点; 文本关系4: {[99, 102],部件},{[110, 113],零件},部分关系
发明内容为了克服现有技术中存在的缺点和不足，本发明的目的在于提供一种酰胺改性氢化蓖麻油防沉剂，该酰胺改性氢化蓖麻油防沉剂解决了由于温度问题导致的返粗结团、假稠等现象。本发明的另一目的在于提供一种酰胺改性氢化蓖麻油防沉剂的制备方法，该制备方法步骤简单，操作控制方便，质量稳定，生产效率高，生产成本低，可达规模工业化生产。本发明通过采用上述酸化剂，提高了改性氢化蓖麻油防沉剂可使用温度以及可使用溶剂的范围，极大的避免了返粗结团现象而造成涂膜弊病或者其他的问题。 | 文本关系1: {[97, 113],方法},{[164, 227],效果},方案优点; 文本关系2: {[97, 113],方法},{[120, 157],效果},方案优点; 文本关系3: {[97, 113],方法},{[60, 81],效果},方案优点
发明内容本发明的目的是提供一种转炉大面修补料及其制备方法，先将重烧镁砂与金属铝粉、氧化钇和硅酸二钙在1550℃左右的温度下进行烧结，通过预烧结的方法先制备出高温力学性能高的预制备料，并将不同颗粒级配的预制备料作为修补料的骨料，同时采用沥青、油酸钠、硅酸镁制成的改性沥青作为结合剂，有效提高修补料的热震稳定性及高温抗折强度，同时提高其耐化学侵蚀性。由于金属铝粉具有表面缺陷多、能态高、活性大、易于烧结的特点，有利于尖晶石的形成。利用镁尖晶石与镁砂之间线膨胀系数的差异来调整耐火材料抗热震性能，复相改性，发挥复合材料的良好性能。 | 文本关系1: {[15, 25],方法},{[163, 171],效果},方案优点; 文本关系2: {[215, 221],材料},{[235, 243],效果},材料优点; 文本关系3: {[175, 178],材料},{[203, 208],效果},材料优点
发明内容本发明意在提供一种土壤消毒修复装置，以解决现有的土壤消毒过程中使用化学消毒法易对土壤造成二次污染的缺点。为达到上述目的，本发明的基本方案如下：一种土壤消毒修复装置，包括引风机、多曲面太阳能聚光器、消毒机构和电机，所述多曲面太阳能聚光器内设有双层玻璃真空管，所述双层玻璃真空管内设有用于吸收太阳能的吸热体，所述吸热体表面喷涂有吸热镀膜；所述双层玻璃真空管的两端分别连接有第一出风道和第二出风道，所述第一出风道一端与引风机连接，所述第二出风道与消毒机构连接，所述消毒机构一端与电机连接；所述消毒机构为内部设有空腔的圆柱形筒体，所述消毒机构内壁均匀设有用于带动土壤随消毒机构转动的隔板，所述消毒机构内同轴设有用于使热空气进入消毒机构的通气机构，所述通气机构为内部设有空腔的圆柱形筒体，所述通气机构侧面均匀设有若干使热空气通过的卡槽，所述通气机构内设有与所述卡槽相对应的柱塞，所述柱塞内贯穿设有T字型空腔，所述柱塞通过拉簧连接在通气机构内壁，所述通气机构内设有凸轮，所述柱塞在拉簧的拉力下柱塞底部与凸轮侧面接触。本方案的技术原理：通过引风机将空气引入多曲面太阳能聚光器中，利用太阳能对空气进行加热，加热后的空气进入到通风机构 | 文本关系1: {[291, 292],部件},{[267, 272],位置},空间关系; 文本关系2: {[4, 6],方法},{[9, 20],效果},方案优点; 文本关系3: {[4, 6],方法},{[23, 54],效果},方案优点
发明内容针对现有技术的以上缺陷或改进需求，本发明提供了一种二元面高倍镜头，由此进一步地减小高倍镜头的元器件数量，并且减小加工的难度，提高系统。为实现上述目的，按照本发明的一个方面，提供了一种二元面高倍变焦镜头，其特征在于，所述高倍镜头在轴向方向上依次包括：前固定镜组，变倍镜组，补偿镜组，后固定镜组，可切换滤光镜组，其中，所述前固定镜组包括二元面单透镜，球面单透镜，球面单透镜，所述变倍镜组包括球面双胶合透镜，球面双胶合透镜，所述补偿镜组包括球面单透镜，球面双胶合透镜，所述后固定镜组包括球面双胶合透镜，球面单透镜，球面双胶合透镜，所述可切换滤光镜组具体为可见光及近红外的两个平行平板。进一步地，所述前固定镜组的光学元件的材料为参数为折射率为1.52，色散系数为64.2。 | 文本关系1: {[331, 334],数值},{[326, 329],属性},参数关系; 文本关系2: {[215, 218],部件},{[221, 233],零件},部分关系; 文本关系3: {[29, 35],材料},{[58, 69],效果},材料优点
发明内容为了解决常规安装排气管的整流罩无法设计为可滑动整流罩，本发明通过找到合适滑动分界面，设计出一种整流罩、防火墙、排气管整体滑动结构，达到减少了直升机的维护工作量和维护成本的目的。本发明整流罩防火墙排气管整体滑动结构，包括固定组件以及能够在所述固定组件的滑轨上滑动的滑动组件，其中，所述固定组件包括固定防火墙、前滑轨、左右后滑轨、插销座以及勾锁锁座，其中，固定防火墙以及左右后滑轨固定在平台上，前滑轨固定在所述固定防火墙上，固定防火墙向所述滑动组件方向延伸形成密封挡板；所述滑动组件包括滑动罩、排气管、滑动防火墙、限位插销、勾锁组件、前滑轮组件、左右后滑轮组件以及密封件，所述滑动防火墙安装在滑动罩上，排气管安装在滑动防火墙上，密封件包括后密封件与纵向密封件，密封件设置在滑动防火墙上，用于接合所述密封挡板隔离发动机舱，前滑轮组件与前滑轨配合，右后滑轮组件与左右后滑轨配合，用于滑动整流罩，插销座与限位插销配合，用于滑动导向，勾锁锁座与勾锁组件配合，用于锁定整流罩。优选的是，还包括设置在滑动组件上的插销锁组件以及设置在所述平台上的用于与插销锁组件配合的插销锁锁座。优选的是，限位插销设置有10-12个。优选的是，所述多 | 文本关系1: {[180, 184],部件},{[195, 198],位置},空间关系; 文本关系2: {[199, 201],部件},{[207, 212],位置},空间关系; 文本关系3: {[145, 148],部件},{[151, 175],零件},部分关系
发明内容本发明所要解决的问题在于，提供一种拥堵节点状态识别算法和系统，利用浮动车数据系统收集相关基础数据，计算出节点的拥堵时长、延误时长和服务水平。为解决上述问题，本发明提供了一种基于浮动车数据的道路节点运行状态识别算法及系统，包括：该系统由浮动车数据系统、交通处理中心、节点状态分析系统、显示系统、报警处理系统组成。所述浮动车数据系统由浮动车、GPS定位系统、数据传输系统组成，浮动车为安装GPS定位系统的车辆，以小客车、出租车、公交车为主，GPS定位系统实时收集车辆地理位置、行驶时间信息，通过数据传输系统将信号传送到交通处理中心，数据传输系统由信号发射器、天线组成。 | 文本关系1: {[90, 112],方法},{[222, 266],效果},方案优点; 文本关系2: {[121, 127],部件},{[118, 119],零件},部分关系; 文本关系3: {[150, 155],部件},{[118, 119],零件},部分关系; 文本关系4: {[145, 148],部件},{[118, 119],零件},部分关系; 文本关系5: {[90, 112],方法},{[35, 72],效果},方案优点; 文本关系6: {[136, 143],部件},{[118, 119],零件},部分关系; 文本关系7: {[129, 134],部件},{[118, 119],零件},部分关系
发明内容为了克服上述现有技术的缺点，本发明的目的在于提供一种运用抑制信号实现脉冲神经网络监督学习的系统和方法，在脉冲神经网络中，基于突触可塑性的性质，引入抑制信号来实现脉冲神经网络的学习过程。为了实现上述目的，本发明采用的技术方案是：一种运用抑制信号实现脉冲神经网络监督学习的系统，包括：编码模块，将输入根据ROC编码规则转换成脉冲序列；分类模块，是一个两层的全连接脉冲神经网络，完成对脉冲信号的学习与分类；解码模块，将分类模块输出的脉冲序列转换成分类标签。所述两层的全连接脉冲神经网络指网络结构一致的静态脉冲神经网络和动态脉冲神经网络，动态脉冲神经网络是指网络连接权值会根据STDP规则改变的脉冲神经网络。 | 文本关系1: {[144, 147],材料},{[154, 167],效果},材料优点; 文本关系2: {[204, 207],方法},{[217, 227],效果},方案优点; 文本关系3: {[49, 53],方法},{[75, 94],效果},方案优点
发明内容本发明要解决的是带隔板的双管程循环型蒸发器在长期使用中传热性能下降和壁面结垢的技术问题，提供了一种带隔板的双管程循环型蒸发器，将流化床换热防垢节能技术应用在带隔板的双管程循环型蒸发器中，同时针对在该流化床蒸发器中上行床的一侧颗粒分布比较均匀，而在下行床中颗粒分布不均匀的问题，通过设置固体颗粒分布板改善颗粒分布的均匀性，从而达到良好的在线强化传热和防、除垢的效果。为了解决上述技术问题，本发明通过以下的技术方案予以实现：一种带隔板的双管程循环型蒸发器，包括加热室和设置在所述加热室上方的蒸发室，所述加热室分为上行床和下行床，所述蒸发室内设置有隔板，其特征在于，所述加热室和所述蒸发室内加入有固体颗粒与液相工质纯水组成的混合工质进行强制循环；所述隔板上部安装有固体颗粒分布板，所述固体颗粒分布板包括固定连接于所述隔板的侧板和垂直连接于所述侧板顶部一侧的主板，所述主板水平设置且位于所述下行床上方，所述主板的平面形状为梯形。优选地，所述固体颗粒为聚甲醛颗粒，其为直径2.0-5.5mm的圆球形，密度为1390kg/m3；颗粒加入量为0.5％-2.0％，循环流量为10.66-19.14m3/h。 | 文本关系1: {[435, 443],数值},{[445, 447],属性},参数关系; 文本关系2: {[275, 276],部件},{[268, 271],位置},空间关系; 文本关系3: {[247, 249],部件},{[241, 245],位置},空间关系
发明内容本发明的目的是：提供一种遥控清除无人机飞管系统故障的方法。本发明的技术方案是：一种遥控清除无人机飞管系统故障的方法，通过无线测控链路发送遥控指令清除飞管系统故障，即在地面控制站飞行员通过按压清除故障复位开关，飞管系统在满足清故障复位联锁条件下，将飞管系统机载软件重新初始化并清除飞管计算机内非易失性存储器(NVM)内故障信息，包括：a)遥控开关解码飞管系统收到无线测控链路发送的清故障遥控开关码持续480ms后判断指令有效。b)遥控清故障复位联锁保护为防止地面站人员误按清除故障复位按钮设置如下联锁条件：1)系统初始化前5s不响应遥控清故障复位指令2)轮载表决值为地面；3)无人机未进行驶入驶出；4)加载的任务为飞行任务且飞行阶段字为待命阶段或者飞行结束段；5)加载的任务为滑行任务且飞行阶段字为待命阶段或者滑行结束段。本发明的有益效果是：本发明提供了一种遥控清除无人机飞管系统故障的方法，无需地面工作人员连接PMA(便携式维护设备)至飞机，缩短了飞行准备时间和跑道占用时间，提高了飞机的快速触动能力，尤其减轻了地面工作人员的负担(尤其是在高温、雨雪等恶劣天气)。 | 文本关系1: {[64, 83],方法},{[16, 28],效果},方案优点; 文本关系2: {[217, 228],方法},{[230, 246],效果},方案优点; 文本关系3: {[157, 159],数值},{[151, 155],属性},参数关系
发明内容本发明要解决的技术问题是提供一种尺寸小巧、机械强度高、电气绝缘高的电切环电极等用毛细管。为解决上述技术问题，本发明的技术方案是：使用细晶粒纳微粒径高纯陶瓷粉，对细晶粒纳微粒径高纯陶瓷粉增韧改性提高机械性能。细晶粒超细陶瓷份加入黏合剂增塑剂溶剂制成柔软的坯料，放进液压挤出机挤成坯体，干燥，烧结。 | 文本关系1: {[130, 131],部件},{[107, 124],零件},部分关系; 文本关系2: {[44, 46],部件},{[20, 35],零件},部分关系; 文本关系3: {[68, 81],方法},{[100, 105],效果},方案优点
发明内容本发明要解决的技术问题是提供一种用稀碱溶液提取-固相萃取柱纯化原儿茶酸的工艺方法，该法纯化出的产品含量高，且便于工业化操作。为了确保将目标化合物充分提取，提高产率，本发明优选在收集产物后，再另外用相同浓度的甲醇水溶液溶淋洗柱，收集洗脱液并合并。经过所述固相萃取柱后，可先用乙酸乙酯进行萃取、收集有机相并浓缩后，再进行重结晶。本发明优选所述重结晶采用的溶剂为水。 | 文本关系1: {[18, 43],方法},{[47, 64],效果},方案优点; 文本关系2: {[99, 124],方法},{[81, 84],效果},方案优点; 文本关系3: {[140, 143],材料},{[146, 147],效果},材料优点
发明内容本发明的目的在于提供一种能够使用纳米线顶端的应力小岛使二维薄膜产生缺陷发光或局域化的高亮度激子态，然后与自身的单量子点发射的激子态共同构筑的双色单光子源结构的制备方法。为实现以上发明目的，采用的技术方案是：双色单光子源结构的制备方法，包括有以下步骤：S1.在半导体衬底上生长并制备纳米线单量子点结构；S2.对纳米线单量子点结构进行部分平整化，露出纳米线顶端的应力小岛；S3.使用机械剥离法制作二维薄膜，并将二维薄膜转移至应力小岛上，完成制备。优选地，所述半导体衬底的材料为GaAs、InP或Si。优选地，所述纳米线单量子点结构的高度为2-3μm，量子点位于纳米线的轴向位置，所处位置的直径需满足单横模条件，纳米线顶角的形状为锥形，锥形角的角度为2o。 | 文本关系1: {[271, 275],数值},{[268, 269],属性},参数关系; 文本关系2: {[326, 327],数值},{[323, 324],属性},参数关系; 文本关系3: {[277, 280],部件},{[286, 289],位置},空间关系
发明内容为克服现有技术的不足，本发明提供一种壳/芯结构（丝素蛋白-羟基磷灰石）/聚（消旋乳酸-co-己内酯）纤维膜的制备方法及其产品和应用。所采用的HAp为实验室自制，其粒径~30nm。所采用的原料配比如下，壳层纺丝液中HAp与SF质量比为0.2：1，芯层纺丝液中CHCl2与HFIP体积比为0.25：1。所采用的壳层纺丝液流速为0.011mL/min、芯层纺丝液流速为0.006mL/min的条件下，所制备的纤维具有明显的壳/芯结构。 | 文本关系1: {[18, 68],方法},{[5, 13],效果},方案优点; 文本关系2: {[185, 195],数值},{[177, 182],属性},参数关系; 文本关系3: {[120, 124],数值},{[110, 118],属性},参数关系; 文本关系4: {[165, 175],数值},{[157, 163],属性},参数关系; 文本关系5: {[146, 151],数值},{[132, 144],属性},参数关系; 文本关系6: {[87, 91],数值},{[85, 86],属性},参数关系
发明内容本发明的目的：提出考虑发动机推力和陀螺力矩影响的一种气动弹性分析方法。优选地，通过发动机参考点确定气动弹性运动方程矩阵中发动机所在位置，发动机参考点为发动机重心处，或者发动机推力的加载点。本发明的有益效果：提出了一种考虑发动机推力和陀螺力矩影响的气动弹性分析方法。 | 文本关系1: {[72, 77],部件},{[82, 96],位置},空间关系; 文本关系2: {[112, 123],方法},{[127, 130],效果},方案优点; 文本关系3: {[15, 24],材料},{[30, 33],效果},材料优点
发明内容本发明所要解决的技术问题是现有技术的红外检测装备对于瓶状体的检测精度不高的技术问题。为了解决上述问题，本发明公开了一种红外测量装置的红外信号的放大系数确定方法，包括：步骤1，向预定位置发射红外信号；步骤2，按照设定的放大系数对返回的红外信号进行处理；步骤3，将返回的红外信号与阈值范围进行比较，根据比较结果确定是否存在瓶状体；步骤4、在距离红外测量装置的不同距离处，放置瓶状体的不同状态下，执行上述步骤1、2、3； | 文本关系1: {[181, 185],部件},{[199, 209],零件},部分关系; 文本关系2: {[63, 80],方法},{[159, 165],效果},方案优点; 文本关系3: {[22, 27],方法},{[30, 44],效果},方案优点
发明内容本发明的目的是提供一种加热温度低、固化时间短的中温固化填充腻子绝缘材料。本发明是这样实现的：中温固化填充腻子绝缘材料，配方如下：重量份环氧树脂E4475—85环氧树脂E1228—32桐马酸酐19.8—20.2咪唑1.9—2.1云母粉600目140—160陶土1000目45—55。重量份：环氧树脂E4480环氧树脂E1230桐马酸酐20咪唑2云母粉600目150陶土1000目50。其制造方法如下：1）按材料配方，将环氧树脂E44、环氧树脂E1在100℃下，搅拌混合后，降低到40℃；在所得合成环氧树脂中，加入桐马酸酐并搅拌均匀；将温度升到60℃，继续搅拌并观察胶液色泽变化，待胶液透明后，每30min测量170℃下的胶化时间，控制胶化时间在5min及以下后加入咪唑，停止搅拌并冷却降到室温，胶化时间：指在规定温度下，树脂的凝胶时间，2）将云母粉和陶土放入120℃的电热烘箱中进行烘焙干燥处理4小时以上，3）将上述合成树脂和云母粉和陶土按配方比例倒入混炼机中混炼均匀，再将混炼均匀的材料压片分切成产品规定尺寸。本发明在主要技术指标不变情况下，将产品的热固化温度：从160℃降低到130℃；固化时间：缩小到四分之一内； | 文本关系1: {[27, 38],材料},{[15, 25],效果},材料优点; 文本关系2: {[99, 107],数值},{[95, 98],属性},参数关系; 文本关系3: {[75, 82],数值},{[68, 74],属性},参数关系
发明内容针对上述问题，本发明提出了一种芯片温度的调控方法，应用于多内核的处理器芯片上述的调控方法，其中，所述处理器芯片为中央处理器芯片或图形处理器芯片。有益效果：本发明提出的一种芯片温度的调控方法，能够应对负载持续增高使得芯片温度高出控制阈值的情况，可靠性高。 | 文本关系1: {[55, 58],部件},{[60, 74],零件},部分关系; 文本关系2: {[17, 27],方法},{[32, 45],效果},方案优点; 文本关系3: {[87, 97],方法},{[99, 128],效果},方案优点
发明内容用两个定位销、两个螺钉将两块试样连接成为一个两块试样结合体。在车床上经一次装卡将两块试样结合体加出外圆柱面、内圆柱孔和两个端面，并确保圆柱中心线位于两块试样结合面上。将加工完成的两块试样结合体置于开口楔形套内，利用收紧套、压紧套上相互配合的螺纹，旋紧压紧套，从而使楔形套楔入收紧套和两块试样结合体之间，使系统牢固结合为一个整体。 | 文本关系1: {[26, 32],部件},{[16, 19],零件},部分关系; 文本关系2: {[26, 32],部件},{[5, 14],零件},部分关系; 文本关系3: {[71, 75],部件},{[78, 85],位置},空间关系; 文本关系4: {[93, 99],部件},{[102, 107],位置},空间关系
发明内容本发明的目的在于提供一种燕窝蛋白液的集成消泡方法，其通过集成部分酶解技术、真空高低速搅打抑泡技术和高低温消泡技术，解决了燕窝蛋白液加工过程中易大量起泡而导致的产品质量不稳定、燕窝蛋白流失、封罐灭菌难等问题，制得一种高品质的燕窝蛋白液。为实现上述目的，本发明采用如下技术方案：一种燕窝蛋白液的集成消泡方法，其是将燕窝加水炖煮后得到的燕窝液先用0.1mol/L的NaHCO3溶液调节pH值至8，然后加入碱性蛋白酶进行部分酶解，沸水灭酶3min后冷却，再经真空高低速搅打和高低温消泡循环处理3次。其中，所述燕窝为干燕窝碎。所述燕窝液的质量浓度为1-3%。所述部分酶解是在调节pH后的燕窝液中加入酶活力为2×105U/g的碱性蛋白酶，其加入量为燕窝干重的0.03%-0.05%，然后在40-60℃条件下酶解30-90min，至酶解液水解度为5%-15%。所述真空高低速搅打是将灭酶、冷却后的酶解液装入真空搅打机中，在5-15℃、真空度为0.06-0.08MPa的条件下，采用3000-5000转/min低速搅打1-2min，再采用10000-12000转/min高速搅打1-2min。所述高低温消泡是将搅打后的酶解液加热至8 | 文本关系1: {[32, 59],方法},{[98, 102],效果},方案优点; 文本关系2: {[201, 207],方法},{[212, 213],效果},方案优点; 文本关系3: {[32, 59],方法},{[83, 89],效果},方案优点; 文本关系4: {[32, 59],方法},{[91, 96],效果},方案优点
发明内容本发明的目的在于解决现有技术存在的问题，提供一种基于多组学分析基因或位点对疾病调控关系的方法，该方法用于将转录组分析、CHIP-Seq分析、miRNA分析以及GWAS分析的结果进行整合，以对假设进行修正或者形成新的假设。具体实施方式下面以结合具体实施方式对本发明做进一步详细的描述，但本发明的实施方式不限于此。2)改变θ的值，使得J(θ)按梯度下降的方向进行减少。 | 文本关系1: {[161, 165],方法},{[167, 184],效果},方案优点; 文本关系2: {[26, 49],方法},{[12, 22],效果},方案优点; 文本关系3: {[114, 119],部件},{[123, 143],零件},部分关系
发明内容为解决上述问题，本发明提供一种医用锯钻包装箱，将锯钻放置在放置槽块中，设置缓冲夹紧棉和下压棉进行夹紧保护，设置充电座对锯钻电池进行充电，充电座连接插头插电，十分方便，可以很方便的携带使用，解决了背景技术中出现的问题。本发明的目的是提供一种医用锯钻包装箱，包括有密闭的顶部开口的箱体，所述箱体顶部设置有顶盖，顶盖右侧与箱体连接处有活动柱进行连接；所述箱体内底部设置有缓冲夹紧棉，缓冲夹紧棉顶部右侧设置有放置槽块；所述箱体内左侧壁设置有充电座，充电座左侧连接有充电线，充电线位于箱体外，充电座右侧设置有充电接口。进一步改进在于：所述箱体位于充电座下方设置有左侧开口的插腔，充电线连接有插头，插头插在插腔内进行保护。进一步改进在于：所述箱体左侧设置有把手。进一步改进在于：所述顶盖底部设置有下压棉。进一步改进在于：所述顶盖左侧底部设置有连接磁块，箱体左侧顶部设置有固定磁块，连接磁块和固定磁块接触连接在一起。本发明的有益效果：本发明将锯钻放置在放置槽块中，设置缓冲夹紧棉和下压棉进行夹紧保护，设置充电座对锯钻电池进行充电，充电座连接插头插电，十分方便，可以很方便的携带使用，适用于锯钻包装中。 | 文本关系1: {[418, 419],部件},{[425, 427],位置},空间关系; 文本关系2: {[57, 80],方法},{[87, 96],效果},方案优点; 文本关系3: {[28, 29],部件},{[33, 37],位置},空间关系
发明内容为解决上述技术问题，本发明的目的是提供一种快速的基于互联网的数据收发方法。为实现上述目的，本发明采用如下技术方案：一种快速的基于互联网的数据收发方法，包括以下步骤：步骤1：获取用户的请求数据，并将保存至Map对象中；步骤2：进行用户权限、数据格式和数据真伪的初步预判；步骤3：根据客户不同请求，向数据源请求数据；步骤4：根据不同的数据源要求使用不同的请求方式，接收到数据源返回的数据后，将直接装载到自定义模型中；步骤5：请求得到正确的响应之后，将获取的数据装载到对应的自定义模型中，接着装载好自定义模型数据后，将对数据做最后一次的封装处理；步骤6：定时任务设置，并从Redis队列取出日志并存储。再更进一步的，所述的快速的基于互联网的数据收发方法，其中，所述步骤1中在获取用户请求数据之后，会对数据进行数据清洗处理，所述数据清洗包含去除前后不可见字符、空字符串。进一步的，所述的快速的基于互联网的数据收发方法，其中，所述步骤2中初步预判分为两种，一种为符合要求，直接进入步骤3；另一种为不符合要求，则直接返回错误信息，不再进行后续操作，同时将请求数据和错误原因都保存到Rdeis数据库中。再进一步的，所述的快速的基于 | 文本关系1: {[62, 77],方法},{[278, 300],效果},方案优点; 文本关系2: {[62, 77],方法},{[164, 209],效果},方案优点; 文本关系3: {[62, 77],方法},{[116, 137],效果},方案优点; 文本关系4: {[62, 77],方法},{[90, 111],效果},方案优点; 文本关系5: {[62, 77],方法},{[142, 159],效果},方案优点; 文本关系6: {[62, 77],方法},{[214, 273],效果},方案优点
发明内容本发明的目的是：提出一种柱塞泵配流面积的参数化敏捷计算方法，简化配流面积的计算方法，从而提高柱塞泵配流正向设计能力，提高设计质量和效率。本发明的技术方案：本发明对传统的配流面积分段解析计算方法进行改进，方法步骤如下：第一步：对配流盘窗口和缸体端面窗口的结构设计参数进行提取并进行参数化，第二步：对带有泄压槽结构配流窗口和缸体端面窗口的结构外形分别进行分段函数解析描述，对常见的腰形配流窗口和缸体端面窗口有固定描述的分段函数；第三步：采用离散化的思想，对泵旋转周向空间进行离散，同时基于离散空间对配流盘配流窗口和缸体端面窗口的结构描述解析函数统一离散为结构外形序列，离散步长的选取需要能反映出泄压槽的结构细节；第四步：按照周向离散步长对缸体进行旋转步进，对每步下的配流窗口、缸体端面窗口相交面积进行计算。计算方式为对配流盘窗口、缸体端面窗口的结构外形解析函数离散后的序列进行每一步下的两数取小计算，直至旋转一周后结束计算，输出得到配流面积的变化序列。进一步的，步骤一中所述的结构设计参数包括配流窗口的宽度、开角，泄压槽宽度、开角，缸体端面窗口的宽度、开角。进一步的，步骤三中所述的离散步长一般取0.5°至1°。 | 文本关系1: {[500, 506],数值},{[493, 496],属性},参数关系; 文本关系2: {[111, 354],方法},{[34, 70],效果},方案优点
发明内容本发明所要解决的首要技术问题是针对空气中甲醛污染提供一种安全、方便、效果良好的吸附法甲醛净化方案，它依赖一种亲水化的高分子吸附材料，这种材料同时具有1～50μm的大孔以及平均孔径为20nm的介孔(根据图2所示的测量结果)，其比表面积达到230m2/g，孔隙率在90％以上，表观密度在0.1g/mL以下，它既有很强的吸附能力，又有高的吸附速率和吸附容量，因而可以达到净化空气的目的。这种清除甲醛污染的方案有很多优点：装置结构简单，使用成本低，能耗小，适应性强，对环境与人都无任何危害。本发明所要解决的另一个技术问题是提供上述高分子吸附材料的制备路线与方法，它切实可行，操作简便，易于批量生产。本发明所要解决的再一个技术问题是提供一种上述高分子吸附材料在清除空气中甲醛污染的具体应用方法。 | 文本关系1: {[134, 136],数值},{[130, 132],属性},参数关系; 文本关系2: {[43, 51],方法},{[211, 345],效果},方案优点; 文本关系3: {[145, 151],数值},{[140, 143],属性},参数关系; 文本关系4: {[122, 129],数值},{[116, 119],属性},参数关系; 文本关系5: {[43, 51],方法},{[157, 192],效果},方案优点; 文本关系6: {[78, 83],数值},{[85, 86],属性},参数关系; 文本关系7: {[94, 97],数值},{[99, 100],属性},参数关系
发明内容本发明的目的在于提供一种车载终端快锁机构，解决现有采用螺钉紧固车载终端导致的拆卸与安装操作麻烦、效率低的问题。本发明通过下述技术方案实现：一种车载终端快锁机构，包括相互配合的第一壳体和第二壳体，以及锁紧件，所述第一壳体和第二壳体之间形成容纳车载终端的空腔，所述第一壳体和第二壳体一端设置有用于插入车载终端的入口，所述第一壳体上设置有相互配合的棘轮和棘爪，所述第一壳体上还设置有与棘爪配合的第一压紧弹簧，所述锁紧件包括固定板，所述固定板的底部设置有插销、插板和锁紧板，所述锁紧板上设置有与棘轮配合的齿条，所述插销与车载终端上的安装孔配合，所述第一壳体上设置有与插板配合的第二压紧弹簧，所述第一壳体上还设置有与棘爪配合的解锁按钮。本发明所述第一壳体和第二壳体在装配是采用螺钉进行连接，然后再通过螺钉安装在车辆上，所述第一壳体和第二壳体可以是金属壳体或是塑料壳体，所述棘轮和棘爪均为现有技术，通过给棘爪施加外力实现棘轮的转动也为现有技术，所述棘轮和棘爪通过销轴安装在第一壳体上，所述棘轮和棘爪在销轴上转动，所述解锁按钮能够在第一壳体上上下滑动，通过解锁按钮的上下滑动实现给棘爪施加外力，进而实现棘轮的转动，所述棘轮与齿条相 | 文本关系1: {[322, 342],方法},{[344, 356],效果},方案优点; 文本关系2: {[29, 43],方法},{[45, 54],效果},方案优点; 文本关系3: {[134, 144],部件},{[150, 158],位置},空间关系
发明内容为解决上述技术问题，本发明提供一种两步式UV油墨制备方法。本发明采用的技术方案是：一种两步式UV油墨制备方法，UV油墨原料包括：颜料基料，酚醛树脂，滑石粉，环氧树脂，抗菌剂-光引发剂，稳定剂和分散剂，UV油墨制备过程包括抗菌剂与光引发剂预结合阶段和原料混合调墨处理阶段。其中，抗菌剂与光引发剂预结合阶段步骤如下：步骤一将SBA-15和水混合，低温预热搅拌1h，加入硝酸银和钛酸四丁酯搅拌2h，加入三芳基硫鎓盐搅拌3h，形成预反应液。 | 文本关系1: {[181, 182],数值},{[175, 178],属性},参数关系; 文本关系2: {[21, 29],方法},{[5, 12],效果},方案优点; 文本关系3: {[59, 64],部件},{[68, 102],零件},部分关系
发明内容发明目的：针对背景技术提到的问题，本发明提供一种临时置物的智能门体系统。技术方案：一种临时置物的智能门体系统，包括：门体，还包括：驱动模块、扫描模块、控制处理器、存储模块；所述门体还包括电动门，电动门与驱动模块连接；所述扫描模块设置于门体上，并获取前方影像向控制处理器输出；所述控制处理器获取扫描模块输出的前方影像，并提取其中的移动人体的人体影像与固定物体的固定影像；所述存储模块存储有门体一侧的预存固定影像，还存储有预设人体影像；若控制处理器检测扫描模块获取的固定影像多于存储模块中预存固定影像，则控制处理器判定需要保护；若控制处理器判定需要保护，则控制处理器获取人体影像，若人体影像与预设人体影像一致时，控制处理器向驱动模块输出开启信号；若前方影像中不存在人体影像，则控制处理器不动作；驱动模块接收到开启信号后驱动电动门开启。作为本发明的一种优选方式，所述电动门设置于门体上。作为本发明的一种优选方式，还包括无线通信模块，所述控制处理器与无线通信模块连接；移动终端通过无线通信模块与控制处理器通信。作为本发明的一种优选方式，若摄取的人体影像在存储模块中未存储，则控制处理器将人体影像向无线通信模块输出，无线通信模 | 文本关系1: {[21, 23],方法},{[33, 38],效果},方案优点; 文本关系2: {[52, 57],部件},{[79, 83],零件},部分关系; 文本关系3: {[52, 57],部件},{[69, 72],零件},部分关系; 文本关系4: {[52, 57],部件},{[74, 77],零件},部分关系
发明内容鉴于上述现有技术的不足之处，本发明的目的在于提供一种宠物牵引器，可以便于拉伸、回收牵引绳。所述的宠物牵引器中，所述壳体上设有供按钮安装的安装孔，所述安装孔的孔径大于按钮的外径。所述的宠物牵引器中，所述纵向部上套设有第二弹簧，所述第二弹簧位于卡叉件与横向部之间。 | 文本关系1: {[95, 99],部件},{[104, 114],位置},空间关系; 文本关系2: {[84, 90],数值},{[78, 83],属性},参数关系; 文本关系3: {[30, 34],方法},{[38, 47],效果},方案优点
发明内容本发明所要解决的技术问题是现有技术存在催化剂稳定性差、活性组分易流失的问题，提供一种新的碳酸乙烯酯水解合成乙二醇的方法。该方法具有催化剂活性和选择性高，活性组分不易流失的特点。为解决上述技术问题，本发明采用的技术方案如下：一种碳酸乙烯酯水解合成乙二醇的方法，包括在反应条件下，碳酸乙烯酯和水与催化剂接触的步骤；所述催化剂为磷铝氧催化剂APO。上述技术方案中，磷铝氧APO中Al的重量含量以Al2O3计为10～80％，优选20～60％，更优选30～50％；P的含量以P2O5计为20～90％，优选40～80％，更优选50～70％。 | 文本关系1: {[48, 59],方法},{[23, 37],效果},方案优点; 文本关系2: {[205, 210],数值},{[186, 196],属性},参数关系; 文本关系3: {[65, 66],方法},{[69, 90],效果},方案优点
发明内容为了克服现有的治疗方法所导致的幽门螺旋杆菌抗药性问题，本发明的首要目的在于提供一种含有天然提取物的、可抑制口腔中幽门螺旋杆菌的牙膏。本发明的另一目的在于提供上述牙膏的生产方法。提取完挥发油的药渣，用水继续提取2次，水提取液过滤，减压浓缩后置真空干燥箱干燥，称质量，研细，密封备用。 | 文本关系1: {[87, 90],部件},{[93, 142],零件},部分关系
发明内容本发明的目的是在于提供一种高效扩增禽白血病病毒的方法，并实现提早检测到禽白血病病毒病原。本发明利用病毒复制速率显著高于DF-1细胞的鸡肝细胞来扩增J亚群禽白血病病毒，利用鸡肝细胞可以更早产生高滴度病毒的特性，实现提早检测到病原。本发明公开了可以高效扩增禽白血病病毒的鸡肝细胞。本发明还公开鸡肝细胞高效提高扩增J亚群禽白血病病毒的滴度，而且可以使ELISA检测分离病原时间大幅缩短，实现提早检测到禽白血病病原 | 文本关系1: {[87, 92],方法},{[95, 116],效果},方案优点; 文本关系2: {[15, 29],方法},{[32, 46],效果},方案优点; 文本关系3: {[51, 73],方法},{[75, 85],效果},方案优点; 文本关系4: {[148, 169],方法},{[194, 206],效果},方案优点
发明内容本发明的目的在于克服现有技术存在的不足，即现在的浸入式多级离心泵不能保证现场容器内部与大气密闭，而提供一种浸入式多级离心泵。本发明的目的是通过如下技术方案来完成的。这种浸入式多级离心泵，主要包括容器、进水体、拉紧件、导叶、螺栓和泵头，泵头上设置有盲螺丝孔，拉紧件的一端拧进泵头上的该盲螺丝孔内并在进水体处用螺母旋紧，把导叶拉紧固定，防止容器内部通过拉紧件与泵头的连接处与大气相通；与泵头连接处的容器上设有盲孔，隔绝容器内部与大气相通，螺栓拧进该盲孔中将容器和泵头固定连接在一起。作为优选，所述的容器和泵头的连接处设置有密封垫。本发明的有益效果为：解决了浸入式多级离心泵安装在现场的容器内部(包含安装后的水泵)与大气不能密闭的问题，从而避免了如果打像汽油这样的介质时因挥发而造成爆炸的风险或者安装于内部有压力容器造成泄露的问题。 | 文本关系1: {[127, 130],部件},{[121, 123],位置},空间关系; 文本关系2: {[57, 64],部件},{[101, 119],零件},部分关系; 文本关系3: {[28, 35],方法},{[36, 50],效果},方案优点
发明内容发明目的：本发明提供一种从钒渣混料中高效分离钒钛的方法，其目的在于解决传统钒渣提钒方法中高污染、高能耗、低效率的问题，有效回收钒渣中的钛资源，解决焙烧过程中原料烧结的问题。技术方案本发明是通过以下技术方案来实现的：一种从钒渣混料中高效分离钒钛的方法，其特征在于按以下步骤进行：（1）破碎和筛分：将钒渣原料进行破碎，经过筛分得到直径小于74μm的粉末；（2）钒渣水淬：将钒渣放置在水淬炉中，钒渣随炉升温至1200~1600℃后保温10~60min后，物料经高温熔融和水冷装置快速水淬后，形成水淬钒渣；（3）破碎和筛分：将经水淬后的钒渣进行破碎，经过筛分得到直径小于74μm的粉末，即为水淬渣；（4）混料：将水淬钒渣、二氧化硅、硫酸铵混合均匀，物料混合按照质量比为水淬钒渣：硫酸铵：二氧化硅=1:2-8:2-8；（5）压片：将上述混料混匀、制片压制成型，制片压力为0.6MPa以上；（6）焙烧活化：将所制成的混料片升温至280~380℃，保持空气流动，保温60-180min，使得钒钛硫酸化，得到一次焙烧后的混料片；（7）选择性硫酸化：将（6）中得到的焙烧后的混合片继续升温至450~560℃，保持空气流动，保温60~1 | 文本关系1: {[218, 222],数值},{[223, 225],属性},参数关系; 文本关系2: {[384, 387],数值},{[388, 389],属性},参数关系; 文本关系3: {[205, 213],数值},{[214, 214],属性},参数关系
发明内容为了解决已有的利用有限元分析方法分析塑性区的间接性问题，发明人设计了一种材料抛丸实验方法，能够得到直观和形象的塑性区范围和形态信息。其次，把两个或两个以上试样压紧成为一个整体，这一过程中要确保试样排成的上、下两个大平面平整。按着设计参数对试样表面进行抛丸处理，获得表面形变。 | 文本关系1: {[127, 132],方法},{[134, 139],效果},方案优点; 文本关系2: {[89, 90],部件},{[74, 82],零件},部分关系; 文本关系3: {[35, 47],方法},{[6, 30],效果},方案优点
发明内容本发明提供一种精量播种种子膜，其包括可降解膜，以及固定在可降解膜上的种子，所述种子之间按照预播种的株距设置间隔，其特征在于所述种子包裹有生物发酵好的植物浆液，所述植物浆液中含有为肥料、保水剂、苗期杀虫剂和快干型玉米淀粉粘合剂。如上所述的种子膜，其呈绳状或履带式或盘状。当播种用于农作物育苗时，可将种子膜制备成盘状，按每亩株数进行包装。 | 文本关系1: {[11, 17],部件},{[22, 39],零件},部分关系; 文本关系2: {[152, 159],方法},{[143, 147],效果},方案优点; 文本关系3: {[122, 124],部件},{[127, 136],位置},空间关系
发明内容本发明的目的是提供一种环保型抗磨防锈链条润滑脂，具有极强的抗盐雾能力、防锈性能和抗磨极压性能，满足链条的防锈、海运及润滑要求。同时，本发明产品不含钡和磷元素，对人体健康和环境无害，使用安全环保。环保型抗磨防锈链条润滑脂，原料的重配比如下：基础油：20-85％增粘剂：5-20％稠化剂：5-35％抗氧剂：0.1-5％防锈剂：5-30％金属钝化剂：0.1-1％极压抗磨剂：0.1-5％。基础油的100℃运动粘度为：3-50mm2/s。基础油为高粘度指数、中粘度指数或低粘度指数矿物基础油中的一种或多种。优选150SN、150N、500SN、650SN、500N或150BS。所述的增粘剂为乙丙共聚物或聚异丁烯中的一种或两种。乙丙共聚物为T614；聚异丁烯为PB2400。所述的稠化剂为微晶蜡。熔点在80℃以上。所述的抗氧剂为T501。所述的防锈剂为胺盐或磺酸钙盐中的一种或两种。胺盐为长链不饱和脂肪酸N-油酰肌氨酸与烷基伯胺、芳香胺或环烷基胺的反应物；磺酸钙盐为合成磺酸钙盐或二壬基萘磺酸的钙盐。十二烯基丁二酸蒸馏氢化牛脂基伯胺与油酸、亚油酸、亚麻酸反应后的环己胺盐、N-油酰肌氨酸十八胺盐、N-油酰肌氨酸对甲苯胺盐；磺 | 文本关系1: {[15, 26],材料},{[30, 65],效果},材料优点; 文本关系2: {[75, 81],方法},{[83, 92],效果},方案优点; 文本关系3: {[127, 217],数值},{[123, 125],属性},参数关系
发明内容进一步地，所述框体类橡胶密封件三维结构简化成二维平面图的处理方法，根据橡胶工艺的不同，能将扭曲三维模型，简化成长方形、正方形、U形。本发明的优点：本发明的框体类橡胶密封件三维结构简化成二维平面图的处理方法将框体橡胶密封件进行简化，简化后的框体橡胶密封件，在后续实际生产使用中有两大优势，一是橡胶模具的加工制造，若不进行简化，直接使用三维模型中展现的橡胶密封件结构进行加工制造，机械制造加工工艺尤为复杂，有很大的加工难度，对于某些大型框体橡胶密封件模具的加工来说更是难上加难，进行简化后，不仅加工工艺简单，而且模具成本以及加工时长也大大降低；框体密封件结构中圆角的统一，也减少了模具工装的数量；二是橡胶工艺，在橡胶工艺实际操作中，简化了工艺步骤，降低了工人劳动力。除了上面所描述的目的、特征和优点之外，本发明还有其它的目的、特征和优点。下面将参照图，对本发明作进一步详细的说明。 | 文本关系1: {[302, 305],方法},{[318, 333],效果},方案优点; 文本关系2: {[9, 35],方法},{[56, 68],效果},方案优点; 文本关系3: {[360, 360],部件},{[362, 369],零件},部分关系
发明内容本发明目的在于提供一种抗裂防冻混凝土及其制备方法，以解决在温度较低的条件下，混凝土受冻，则会发生裂开等现象，从而造成建造物质量较差的问题。除了上面所描述的目的、特征和优点之外，本发明还有其它的目的、特征和优点。下面将对本发明作进一步详细的说明。 | 文本关系1: {[13, 27],方法},{[30, 71],效果},方案优点
发明内容本发明的目的在于提供一种去除单晶硅棒表面机械损伤层的装置，以提高单晶硅棒腐蚀和清洗的均匀性，减少单晶硅棒表面的雪花状斑块，增加单晶硅棒表面光亮度。本发明的另一目的在于提供一种使用所述装置去除单晶硅棒表面机械损伤层的方法。为实现上述目的，本发明采用以下技术方案：一种去除单晶硅棒表面机械损伤层的装置，该装置包括腐蚀槽和喷淋式清洗水管，其中，腐蚀槽分为三个相互隔绝、尺寸不同的长方体形腐蚀槽；每个腐蚀槽相对的两侧壁上分别设有螺孔，每个螺孔上穿设有螺杆，螺杆位于槽内的一端连接夹持块，单晶硅棒被夹持在带有卡槽的两个夹持块之间，通过旋转螺杆使夹持块夹紧单晶硅棒；螺杆位于槽外的一端通过连接杆连接旋转电机，旋转电机驱动螺杆带动单晶硅棒和夹持块旋转；在腐蚀槽的所述两侧壁的上沿分别设有喷淋式清洗水管，水管上设有调节水流量的开关，且有多个喷嘴均匀分布在水管上。优选地，所述三个腐蚀槽的清洗水管单独控制开关。优选地，所述喷嘴喷射雾状水流，相邻喷嘴之间的距离为80-100mm。优选地，所述夹持块具有与单晶尺寸和形状相匹配的卡槽。优选地，所述旋转电机可以调节单晶硅棒的旋转方向和旋转速度。一种使用所述装置去除单晶硅棒表面机械损伤层的方 | 文本关系1: {[228, 229],部件},{[232, 241],位置},空间关系; 文本关系2: {[243, 246],部件},{[253, 262],位置},空间关系; 文本关系3: {[266, 269],方法},{[270, 279],效果},方案优点
发明内容本发明的目的是提供一种可根据电源发热量的高低智能控制风扇在一定采样温度区间线性控制风扇转速的装置，热感应器与电源散热片完全热接触，根据电源散热片上的热量，利用热感应器产生的信号，通过信号转化模块，线性控制风扇的转速。本发明的另一目的是提供一种控制风扇线性转速的单片机芯片，通过程序的调节实现热感应温度在20-80℃之间时，风扇的转速具有线性的增加，而在热感应温度高于80摄氏度时，风扇以最高速转动。本发明的智能控制散热风扇的装置，包括电源，热感应器，单片机芯片，控制电路、风扇，所述热感应器与电源上的散热片完全热接触，用于监控电源的温度，所述芯片能够将热感应器实时监测的温度转化成控制风扇线性转速的信号，所述控制电路能够根据控制风扇线性转速的信号控制风扇的转速。 | 文本关系1: {[18, 51],方法},{[102, 110],效果},方案优点; 文本关系2: {[155, 160],数值},{[152, 153],属性},参数关系; 文本关系3: {[207, 217],部件},{[221, 241],零件},部分关系
发明内容为了解决以上存在的问题，本发明提供一种结构设计合理，操作简单，安装方便，通用性强一种新型的免登高维护一体式基站。天线维护系统用于控制升降平台上的天线支架及天线，可以实现在地面上进行对天线的维护和安装操作。进一步的，所述铁塔支架的形状为“几”字形，所述铁塔支架设有两条支撑边，所述导向轨道设在支撑边的内壁中间，所述齿条设在导向轨道上。 | 文本关系1: {[68, 82],方法},{[86, 104],效果},方案优点; 文本关系2: {[160, 161],部件},{[164, 168],位置},空间关系; 文本关系3: {[143, 146],部件},{[149, 156],位置},空间关系; 文本关系4: {[22, 58],方法},{[6, 14],效果},方案优点
发明内容本发明的目的在于提供一种液晶显示装置及其控制方法。根据本发明的一方面，提供一种液晶显示装置，包括：液晶显示面板；触摸屏；触摸屏电路芯片，与所述触摸屏连接，用于检测所述触摸屏是否被触摸并输出控制信号；供电模块，分别与所述触摸屏电路芯片和所述液晶显示面板连接，用于根据控制信号向所述液晶显示面板提供直流信号或交流信号；其中，所述触摸屏电路芯片用于在检测到所述触摸屏被触摸时生成第一控制信号，在检测到所述触摸屏未被触摸时生成第二控制信号；供电模块用于根据所述第一控制信号向所述液晶显示面板提供直流信号，根据所述第二控制信号向所述液晶显示面板提供交流信号。 | 文本关系1: {[103, 106],部件},{[108, 130],位置},空间关系; 文本关系2: {[64, 70],部件},{[72, 79],位置},空间关系; 文本关系3: {[43, 48],部件},{[53, 62],零件},部分关系
发明内容为了提高传统扭波导的性能和优化扭波导的结构，本发明提出超短长度薄片式90°扭波导技术方案。本发明采取以下的技术措施实现：本发明提供了一种超短长度薄片式90°扭波导，该扭波导包括:输入波导、传输波导、输出波导，所述输入波导和输出波导为矩形波导，其特征在于所述传输波导的波腔包括上半圆柱波腔(1)、下半圆柱波腔(2)、连通上半圆柱波腔和下半圆柱波腔的的矩形波腔(3)，所述上半圆柱波腔和下半圆柱波腔相互对称，所述传输波导波腔的的对称轴与输入波导或输出波导的水平面夹角为45°。进一步的，所述的输入波导与输出波导均为标准的矩形波导BJ320；所述的传输波导半圆柱波腔的半径R与所述传输波导的矩形波腔宽边a1相等，所述传输波导矩形波腔的高度b1为传输波导整体长度的一半。本发明的创新之处提出了一种性能优越、结构简单、尺寸紧凑的新颖的扭波导结构，利用电磁波的耦合在极短尺寸内实现极化方向改变的扭波导，克服了传统扭波导结构尺寸大、加工复杂等缺点，极大缩小组件的整体尺寸，性能优越，其中采用的半圆柱的波导结构，半圆柱的结构变化较为缓慢，可以减弱扭波导中场的变化，减少了波导的在腔内的反射，进而增加工作带宽，而却半圆柱的波导结构还可 | 文本关系1: {[374, 379],方法},{[402, 419],效果},方案优点; 文本关系2: {[366, 370],材料},{[348, 361],效果},材料优点; 文本关系3: {[31, 47],方法},{[6, 24],效果},方案优点
发明内容本发明的目的是提供一种可监控的水刀水下切割装置。本发明的目的是通过以下技术方案实现的：本发明的可监控的水刀水下切割装置，包括水刀头、水刀头密封件、水下摄像装置，所述水刀头被水刀头密封件包裹，所述水刀头密封件侧部开有气孔，所述水刀头上部连接有水刀杆，所述水刀杆通过连接板与水下摄像装置相连，所述水下摄像装置包括水下摄像头、摄像头密封件和密封玻璃；所述摄像头密封件包裹住所述水下摄像头，并在摄像头安装有镜头的一侧利用透明密封玻璃进行密封。由上述本发明提供的技术方案可以看出，本发明实施例提供的可监控的水刀水下切割装置，包括水刀头、水刀头密封件、水下摄像装置，水刀头被水刀头密封件包裹，水刀头密封件侧部开有气孔，利用排水装置将水刀头处于一个局部无水或者少水的环境下，使水刀头能够正常工作；利用均布于待切件上方的微型水下摄像装置监测切割过程，实现水下可监控水刀切割。 | 文本关系1: {[55, 62],部件},{[70, 75],零件},部分关系; 文本关系2: {[55, 62],部件},{[77, 82],零件},部分关系; 文本关系3: {[55, 62],部件},{[66, 68],零件},部分关系
发明内容发明目的：本发明的目的是提供一种FC链路超时处理电路，当链路发生超时时，控制链路执行复位操作。所述的链路超时判断模块5，在每个时钟上升沿检测链路超时配置寄存器的值和计数器的值，当两个值相等时，产生一个时钟周期宽度的链路超时信号。链路超时判断模块5与链路状态控制寄存器模块6相连，将链路超时信号发送到链路状态控制寄存器模块6。 | 文本关系1: {[118, 119],部件},{[124, 141],零件},部分关系; 文本关系2: {[92, 98],数值},{[78, 90],属性},参数关系; 文本关系3: {[32, 49],方法},{[20, 29],效果},方案优点
发明内容本发明提供了一种燃料电池单极板表面处理的方法，解决了上述问题，其技术方案如下所述：一种燃料电池单极板表面处理的方法，采用10MPa-17MPa的高压水喷射燃料电池单极板表面，所述高压水和燃料电池单极板表面之间的喷射角度小于30°，采用高压水切割原理，去除单极板上的飞边和毛刺，以及清洗单极板表面碎屑。所述高压水中加有细砂。喷射高压水从燃料电池单极板表面的一边向另一边均匀进行喷射，喷射完成后向前移动到还存在需清理的部位，回返喷射，呈蛇形将燃料电池单极板表面清理干净。 | 文本关系1: {[115, 117],数值},{[109, 112],属性},参数关系; 文本关系2: {[121, 127],方法},{[129, 152],效果},方案优点; 文本关系3: {[121, 127],方法},{[165, 235],效果},方案优点; 文本关系4: {[64, 74],数值},{[76, 78],属性},参数关系
发明内容本发明要解决的技术问题是克服现有技术的不足，提供一种防止液压衬套内部漏液，密封效果好的液压衬套外套的翻边工装。所述第一压头的加工面与定位面呈135°设置，所述第二压头的加工面与定位面呈90°设置。在所述外套翻边的压装行程上设有两弹性元件，其中一弹性元件设于所述上压头组件与液压衬套之间，另一弹性元件设于所述下压头组件与液压衬套之间，所述弹性元件在压装时呈压缩状并具有作用于液压衬套的回复力。 | 文本关系1: {[126, 129],部件},{[135, 145],位置},空间关系; 文本关系2: {[73, 77],数值},{[66, 72],属性},参数关系; 文本关系3: {[47, 52],方法},{[30, 39],效果},方案优点
发明内容本发明的目的在于提出了一种高密度发酵生产棕色蘑菇的方法。本发明的目的通过以下技术方案实现：一种高密度发酵生产棕色蘑菇的方法，包括以下步骤：1)菌种活化：将棕色蘑菇菌种转接入试管固体培养基斜面中，放入恒温培养箱25℃培养至满管。2)种子液的制备：取3块0.5cm2新鲜斜面菌种接种于种子培养基(100mL/500mL三角瓶)中，25℃，150r/min摇床培养5d。所述斜面培养基(g/L)：葡萄糖20，蛋白胨2，磷酸二氢钾1，七水硫酸镁1.5，菜园土600，麦粒100，琼脂25。所述种子培养基(g/L)：葡萄糖20，蛋白胨2，磷酸二氢钾2，七水硫酸镁1，谷氨酰胺0.1。所述发酵培养基(g/L)：葡萄糖20，蛋白胨10，磷酸二氢钾2，七水硫酸镁1。以上培养基配好后，121℃灭菌20min。3)高密度发酵棕色蘑菇液体菌种：采用5L全自动发酵罐，装液量为3L，初始葡萄糖为50g/L，接种量3％，25℃；在发酵过程，通过自动控制流加2mol/L的氢氧化钠将发酵过程的pH恒定为6.0；第一阶段0-24h结合自动控制通气量调整溶氧控制在50％，搅拌控制在100转/分钟，；第二阶段24h之后停止搅拌，通过控制通气量来实 | 文本关系1: {[381, 382],数值},{[377, 379],属性},参数关系; 文本关系2: {[442, 444],数值},{[437, 438],属性},参数关系; 文本关系3: {[399, 400],数值},{[396, 398],属性},参数关系
发明内容本发明的目的在于提供一种海洋石油污染区降解装置，旨在解决现有技术中存在的投撒的降解菌游离性较大，且容易发生与石油污染区域分离，导致降解效果差的问题。本发明是这样实现的：一种海洋石油污染区降解装置，包括围挡、拉绳和降解包，所述围挡首尾相连围成一个区域，所述围挡所围区域内设有多根拉绳，所述拉绳两端均固定在所述围挡上，所述拉绳上均匀间隔设置多个降解包。优选的，所述围挡包括串联绳、泡沫漂浮挡和重物块，所述泡沫漂浮挡为圆柱体，且所述串联绳从泡沫漂浮挡中轴线穿过并将多个泡沫漂浮挡串联，所述泡沫漂浮挡下端通过绳体连接重物块。 | 文本关系1: {[198, 200],部件},{[182, 185],零件},部分关系; 文本关系2: {[188, 190],部件},{[182, 185],零件},部分关系; 文本关系3: {[110, 112],部件},{[90, 100],零件},部分关系; 文本关系4: {[192, 196],部件},{[182, 185],零件},部分关系; 文本关系5: {[107, 108],部件},{[90, 100],零件},部分关系; 文本关系6: {[104, 105],部件},{[90, 100],零件},部分关系
发明内容本发明的目的是克服现有技术的不足，提供一种西梅浸膏的制备方法以及在卷烟中的应用。本发明的目的通过如下技术方案予以实现。本发明中的百分比浓度均为质量百分比浓度。 | 文本关系1: {[23, 33],方法},{[11, 19],效果},方案优点; 文本关系2: {[68, 72],部件},{[75, 81],零件},部分关系
发明内容本发明所要解决的技术问题是现有饲养技术中无法准确称量饲料量，目的在于提供具有称重功能的畜禽养殖用分料装置，解决无法准确称取饲料量的问题。所述第一活动门、第二活动门的开合控制机构均采用直线往复运动机构，支臂与固定杆之间设置有控制第一活动门直线往复运动机构的限位开关。第一活动门与第二活动门不需要人工控制，可直接通过控制电路控制直线往复运动机构来实现第一活动门、第二活动门的开合，操作方便，能够实现无人操作，节约人力。 | 文本关系1: {[156, 190],方法},{[206, 209],效果},方案优点; 文本关系2: {[40, 55],方法},{[57, 70],效果},方案优点; 文本关系3: {[115, 134],部件},{[104, 111],位置},空间关系
发明内容本发明的目的在于克服上述背景技术存在的缺陷，提供一种高效环保稠油有机垢分散解堵体系及其制备方法。本发明的第一个技术方案为:一种高效环保稠油有机垢分散解堵体系，由以下各组分组成，各组分的含量均以体积百分比表示：有机溶剂：35～45％；增溶剂：5～10％；渗透剂：15％～25％；水：25％～35％，各组分体积百分比之和为100％；闪点大于75℃，PH值为6.0～8.0。本发明所述的有机溶剂作用是：有机溶剂可作为胶质、沥青质和蜡的良好溶剂，能将稠油在开采过程中沉积在油藏岩石、井筒上的有机垢堵塞物快速而较完全的溶解掉；所述有机溶剂优选为邻二甲苯。 | 文本关系1: {[124, 128],数值},{[120, 122],属性},参数关系; 文本关系2: {[180, 186],数值},{[176, 178],属性},参数关系; 文本关系3: {[202, 221],方法},{[223, 260],效果},方案优点; 文本关系4: {[144, 150],数值},{[142, 142],属性},参数关系; 文本关系5: {[113, 118],数值},{[108, 111],属性},参数关系; 文本关系6: {[28, 50],方法},{[12, 24],效果},方案优点; 文本关系7: {[170, 174],数值},{[168, 169],属性},参数关系; 文本关系8: {[134, 140],数值},{[130, 132],属性},参数关系
发明内容本发明所要解决的技术问题是克服现有技术的不足，提供了一种结构简单、操作简单、使用安全且使用寿命长的开关阻弧触头装置。本发明所采用的技术方案是：本发明包括相互配合的静触头和动触头，所述静触头包括主触头、阻流器及连接辅助触头，所述阻流器设置于所述主触头和所述连接辅助触头之间，所述连接辅助触头的尾部向所述动触头的方向伸出；所述动触头向所述静触头闭合时，先触碰到所述连接辅助触头，然后再触碰到所述主触头。进一步，所述主触头为扁平竖直接触块，且所述主触头上设有与所述阻流器相互配合的连接孔。 | 文本关系1: {[224, 226],部件},{[241, 243],零件},部分关系; 文本关系2: {[95, 97],部件},{[100, 113],零件},部分关系; 文本关系3: {[117, 119],部件},{[125, 138],位置},空间关系; 文本关系4: {[27, 60],方法},{[17, 25],效果},方案优点
发明内容算法的优点：作业在牺牲部分优先权为前提，减少了接近三分之二上下文切换数量。同时也拥有多级反馈队列的特点，即综合了上诉几种经典算法的优点。鉴于算法本身牺牲部分优先权为特点，将其应用于ETL等批量处理能提高作业的工作效率。 | 文本关系1: {[53, 54],部件},{[44, 51],零件},部分关系; 文本关系2: {[10, 22],方法},{[24, 39],效果},方案优点; 文本关系3: {[74, 87],方法},{[103, 111],效果},方案优点
发明内容本发明的目的在于提出了一种蘑菇高密度发酵生产方法。本发明的目的通过以下技术方案实现：一种蘑菇高密度发酵生产方法，包括以下步骤：1)菌种活化：将棕色蘑菇菌种转接入试管固体培养基斜面中，放入恒温培养箱25℃培养至满管。2)种子液的制备：取3块0.5cm2新鲜斜面菌种接种于种子培养基(100mL/500mL三角瓶)中，25℃，150r/min摇床培养5d。所述斜面培养基(g/L)：葡萄糖20，蛋白胨2，磷酸二氢钾1，七水硫酸镁1.5，菜园土600，麦粒100，琼脂25。所述种子培养基(g/L)：葡萄糖20，蛋白胨2，磷酸二氢钾2，七水硫酸镁1，谷氨酰胺0.1。所述发酵培养基(g/L)：葡萄糖20，蛋白胨10，磷酸二氢钾2，七水硫酸镁1。以上培养基配好后，121℃灭菌20min。3)高密度发酵棕色蘑菇液体菌种：采用5L全自动发酵罐，装液量为3L，初始葡萄糖为50g/L，接种量3％，25℃；在发酵过程，通过自动控制流加2mol/L的氢氧化钠将发酵过程的pH恒定为6.0；第一阶段0-24h结合自动控制通气量调整溶氧控制在50％，搅拌控制在100转/分钟，；第二阶段24h之后停止搅拌，通过控制通气量来实现溶氧控制， | 文本关系1: {[375, 376],数值},{[371, 373],属性},参数关系; 文本关系2: {[393, 394],数值},{[390, 392],属性},参数关系; 文本关系3: {[75, 80],部件},{[84, 92],位置},空间关系
发明内容针对上述现有技术存在的不足，本发明的目的是提供一种能够增强对曲柄销的润滑效果，且能够长久保持润滑能力的缝纫机的上弯针滑杆机构的润滑结构。为实现上述的目的，本发明提供了以下技术方案：一种缝纫机的上弯针滑杆机构的润滑结构，包括设于缝纫机机壳内的滑杆，滑杆的上端部设有销孔、下端部设有铰接座，铰接座上的两侧分别设有铰接端，滑杆内轴向设有储油腔，储油腔内设有润滑油脂，储油腔的腔底设有出油孔或者储油腔内设有穿过储油腔的腔底并伸出腔底外侧至两铰接端之间的滑杆油线。本发明进一步设置为：所述储油腔的腔顶上设有与销孔连通的上开口，储油腔内靠近上开口的位置处密封设有堵头塞。 | {[143, 145],部件},{[138, 140],位置},空间关系 | {[179, 182],部件},{[173, 175],位置},空间关系 | {[124, 125],部件},{[117, 122],位置},空间关系 | {[169, 171],部件},{[162, 166],位置},空间关系 | {[226, 229],部件},{[108, 111],零件},部分关系 | {[158, 160],部件},{[108, 111],零件},部分关系 | {[169, 171],部件},{[108, 111],零件},部分关系 | {[192, 194],部件},{[184, 189],位置},空间关系 | {[279, 281],部件},{[262, 270],位置},空间关系 | {[192, 194],部件},{[108, 111],零件},部分关系 | {[158, 160],部件},{[147, 153],位置},空间关系 | {[252, 260],部件},{[243, 248],位置},空间关系 | {[143, 145],部件},{[108, 111],零件},部分关系 | {[179, 182],部件},{[108, 111],零件},部分关系 | {[135, 136],部件},{[130, 132],位置},空间关系 | {[124, 125],部件},{[108, 111],零件},部分关系 | {[135, 136],部件},{[108, 111],零件},部分关系
发明内容本发明所要解决的技术问题是：提供基于航程航时性能的无人机自动高度缓降控制方法，可以减小飞机下降过程中能量的损耗、增加飞机留空时间、提高飞行安全。本发明的技术方案是：一种基于航程航时性能的无人机自动高度缓降控制方法，包括以下步骤：步骤一，计算飞机当前位置到目标点的水平距离：MGLSRNG＝SQRT((MXE-XENAV)2+(MYE-YENAV)2)DISLEFT＝RLIMIT(MGLSRNG*a％,10000.0,4000.0)DISTDCEND＝MAX(500.0,MGLSRNG-DISLEFT)其中，[MXE,MYE]为飞机当前位置坐标；[XENAV,YENAV]为目标点的位置坐标；MGLSRNG为当前航段的剩余水平距离；DISLEFT为预留长度，设取当前航段剩余长度的a％；DISTDCEND为飞机当前位置到目标点的水平距离，与500取大的目的是防止后续计算的除零异常；RLIMIT为限幅函数。步骤二，计算完成当前航段剩余部分需用下沉率：TEND＝DISTDCEND/MVELTOTLHDCLL_DECEND＝(ALTCMD-MINALT)/TEND其中，MVELTOTL为飞机当前地速；TEND为完成 | 文本关系1: {[396, 401],数值},{[403, 406],属性},参数关系; 文本关系2: {[140, 254],数值},{[124, 138],属性},参数关系; 文本关系3: {[489, 496],数值},{[498, 503],属性},参数关系
发明内容本发明的目的在于针对上述现有技术中存在的问题，提供一种压电薄膜体声波谐振器及其制备方法，本发明的压电薄膜体声波谐振器结构简单，制备工艺易于实现，即缩短了生产周期，又降低了生产成本，同时，提高了柔性基体声波谐振器的热稳定性和功率容量，具有良好的应用前景。为了实现上述目的，本发明所采取的技术方案为：一种压电薄膜体声波谐振器，其结构包括衬底、支撑层、依次设置在衬底和支撑层上的底电极、压电层及顶电极，其特征在于，所述谐振器还包括低声阻抗层，所述衬底上表面设置有若干个垂直凹槽，所述支撑层围绕所有垂直凹槽、设置于衬底上、并与衬底共同形成一个大的凹槽，所述低声阻抗层完全填充凹槽、且具有平整的上表面；所述底电极、压电层及顶电极依次设置于低声阻抗层上。进一步地，所述若干个垂直凹槽呈阵列分布，每个垂直凹槽形状相同，其俯视形状为多边形，矩形或圆形，其侧视形状呈梳妆线形或锯齿状。 | 文本关系1: {[173, 175],部件},{[154, 163],零件},部分关系; 文本关系2: {[190, 192],部件},{[154, 163],零件},部分关系; 文本关系3: {[194, 196],部件},{[154, 163],零件},部分关系; 文本关系4: {[170, 172],部件},{[154, 163],零件},部分关系; 文本关系5: {[208, 386],方法},{[52, 128],效果},方案优点; 文本关系6: {[198, 200],部件},{[154, 163],零件},部分关系
本发明可以填补以纳米片状HAp为无机组分的具有“砖-泥”结构的仿生复合膜的空白，为具有砖-泥结构的仿生复合膜的设计和制造提供一种新的制备技术。本发明提出的一种具有砖-泥结构的纳米片状羟基磷灰石/明胶复合膜，包括有双层结构的层状羟基磷灰石，所述双层结构的层状羟基磷灰石的层间具有明胶插层，所述双层结构的层状羟基磷灰石的外层面修饰有聚赖氨酸。 | 文本关系1: {[164, 167],部件},{[145, 159],位置},空间关系; 文本关系2: {[5, 38],方法},{[64, 69],效果},方案优点; 文本关系3: {[81, 101],部件},{[106, 117],零件},部分关系; 文本关系4: {[138, 139],部件},{[121, 135],位置},空间关系
发明内容本发明的一个目的是要提供用于鉴别网页标题与正文关联度的系统及方法，因此，在看到一个吸引人的标题时，网友将光标移动到所述标题处，就能够得到所述标题与其所指向的正文内容的关联度信息。本发明能够避免浪费了阅读时间，替网友筛选无效、垃圾的信息。特别地，本发明提供了用于鉴别网页标题与正文关联度的系统，其中，鼠标的光标指向一标题，所述标题包括用于打开与所述标题相关联的正文的链接信息，所述系统包括：链接提取单元，用于提取所述链接信息；关键词单元，用于提取所述光标指向的所述标题的标题信息，提取所述标题信息中的多个关键词，并根据所述链接信息在后台打开所述正文以提取正文信息；判断单元，判断所述标题信息的句型，所述句型包括陈述句、问句；关联度计算单元，用于计算所述关键词在所述正文信息中出现的频次，根据所述标题信息的句型计算所述关键词在所述正文信息中的权重；显示单元，用于在所述标题旁显示所述频次和所述权重；其中，所述光标在所述标题上停留时间超过预定时长后，所述系统启动。进一步地，在所述句型为陈述句的情况下，所述关联计算单元根据所述关键词在所述正文信息中的位置计算所述权重。进一步地，在所述句型为问句的情况下，所述关联计算单元根 | 文本关系1: {[285, 288],部件},{[193, 194],零件},部分关系; 文本关系2: {[376, 379],部件},{[193, 194],零件},部分关系; 文本关系3: {[132, 148],方法},{[96, 120],效果},方案优点; 文本关系4: {[216, 220],部件},{[193, 194],零件},部分关系; 文本关系5: {[315, 321],部件},{[193, 194],零件},部分关系; 文本关系6: {[198, 203],部件},{[193, 194],零件},部分关系
发明内容本发明的目的是解决上述背景技术中的缺陷，本发明第一个目的是提供一种耐腐蚀超级电解电容器隔膜纸，采用这种方法制备的纸紧度低，强度较好，孔径小而均匀，并且具有较好的抗腐蚀性，适合用在超级电容器上。本发明的第二个目的是提供上述的隔膜纸的制备方法。为了实现上述第一个目的，本发明采用了以下的技术方案：一种耐腐蚀超级电解电容器隔膜纸，该超级电解电容器纸由天丝纤维和金属氧化物构成，按重量百分比计天丝纤维为50～95％，金属氧化物为5～50％；金属氧化物为氧化铝、氧化钙、氧化镁中的一种或多种。作为优选，所述的金属氧化物为颗粒形态或纤维形态中的一种或两种。 | 文本关系1: {[24, 26],方法},{[33, 49],效果},方案优点; 文本关系2: {[24, 26],方法},{[110, 122],效果},方案优点; 文本关系3: {[201, 206],数值},{[196, 199],属性},参数关系
发明内容针对以上问题，本发明目的在于提供一种甲醇-二甲醚混合蒸汽进料燃料电池。所述空气泵为所述燃料电池单体电池或燃料电池电堆阴极提供氧化剂。混合燃料存储罐为压力储罐，所述压力储罐出口与所述燃料电池单体电池或燃料电池电堆阳极入口之间设置有减压阀。 | 文本关系1: {[41, 43],部件},{[51, 59],零件},部分关系; 文本关系2: {[34, 37],部件},{[22, 31],零件},部分关系; 文本关系3: {[85, 88],部件},{[111, 120],位置},空间关系
发明内容针对终端客户越来越高的功能要求，本发明提供了一种指纹识别按键用高性能油墨及其制备方法，适用于陶瓷片、蓝宝石、强化玻璃，具有高介电常数、高电阻、低粗糙度和良好的流平性等特点。本发明的技术方案为：一种指纹识别按键用高性能油墨，其特征在于，以重量份数计，包括：聚丙烯酸系树脂15-25份、异佛尔酮21-24份、钛白粉50-60份、二氧化硅2-3份、添加剂3-7份和溶剂0-10份。所述溶剂包括二甲苯和/或三甲苯。所述添加剂包括消泡剂和平滑剂。 | 文本关系1: {[35, 39],材料},{[65, 85],效果},材料优点
发明内容本发明的目的是：提供一种自动调整飞机过载限制的判断方法，基于悬挂物管理系统采集的挂点信息及机电系统采集的油量信息，通过对悬挂于构型的匹配性监控，油量的实时监控计算，实现控制律使用油尽信号及有效性的解算。本发明的技术方案是：一种自动调整飞机过载限制的判断方法，所述方法根据外挂油箱油量信息调整飞机过载限制，包括：1)外挂构型自动判断及监控逻辑设计飞控系统通过获取由机电系统采集的飞机外挂信息，可自动判断对飞机当前处于空空或空地构型；所述自动判断的过程中，首先选用机电系统远程采集单元采集的多余度油箱挂点数据，进行挂点悬挂确认，若多余度油箱挂点数据出现分离则判定自动构型失效；之后，对翼下悬挂的挂点悬挂确认结果与任务系统悬挂物管理系统上报数据进行对比，若二者存在矛盾，则判定自动构型失效，否则将飞控系统控制律类型判断为挂点信息指示状态；除了通过机电管理系统与悬挂物管理系统获取自动构型状态，飞行员也可根据实际情况，人工选择当前应飞控制律，此时飞控系统判定自动构型失效；2)外挂副油箱油量监控及油尽信号生成逻辑设计外挂副油箱油量监控及油尽信号生成逻辑，对外挂油箱油量的消耗进行判断，生成的油尽信号用于控制律的过载限制条件， | 文本关系1: {[397, 419],方法},{[421, 434],效果},方案优点; 文本关系2: {[133, 154],方法},{[115, 131],效果},方案优点; 文本关系3: {[32, 59],方法},{[16, 30],效果},方案优点
发明内容本发明的目的是，能够使基于PowerPC处理器的嵌入式操作系统中不同分区的中断处理解藕，从而使每个分区对的中断处理不会影响到其他分区，同时各分区拥有完整的中断控制能力以及在用户态下对中断的处理能力。此方法为嵌入式操作系统实现各分区之间相互独立，互不干扰提供了必要的技术支撑，降低了分区内的软件设计与验证复杂性。每个分区可以指定自己的虚拟中断控制器的开关状态，各中断的屏蔽状态，是否支持中断嵌套。 | 文本关系1: {[178, 181],部件},{[183, 199],零件},部分关系; 文本关系2: {[17, 34],方法},{[36, 46],效果},方案优点; 文本关系3: {[107, 113],方法},{[141, 157],效果},方案优点
发明内容本发明的目的在于提供一种改性石粉，该改性石粉活性高，可应用于普通混凝土掺合料，其原料可采用多种常用石粉，极大降低了石粉的堆积问题，其制备工艺适应性强、操作简单、成本低廉。为实现上述目的，本发明采用的技术方案是提供了一种混凝土用活性石粉，其由以下重量份的原料制得：普通石粉100份、活性改性剂5～25份；所述活性改性剂A由以下方法制备得到：按正硅酸乙酯与乙醇-水-氨水溶液的质量比为1～2：2～12，将正硅酸乙酯分散于乙醇-水-氨水溶液中，搅拌至溶液由无色透明变为浑浊，出现大量的絮状物即得；所述活性改性剂B由以下方法制备得到：按硅酸钠与水的质量比为1～2：3～5，将硅酸钠分散于水中，搅拌至固体完全溶解即得；所述活性改性剂C由以下方法制备得到：按硅溶胶与水的质量比为1～3：0～6，将硅溶胶溶解于水中即得。其中，上述所述的混凝土用活性石粉中，所述普通石粉为玄武岩石粉、花岗岩石粉、石灰石石粉、砂板岩石粉中的至少一种。其中，上述所述的混凝土用活性石粉中，在制备活性改性剂A时，所述乙醇-水-氨水溶液由以下方法配制得到：将水与乙醇按质量比为1：7～11配制为溶液，边搅拌边加入氨水，调节溶液pH值至7～8，即得。其中，上 | 文本关系1: {[16, 19],材料},{[26, 28],效果},材料优点; 文本关系2: {[47, 54],材料},{[58, 67],效果},材料优点; 文本关系3: {[472, 477],数值},{[463, 466],属性},参数关系
发明内容本发明针对以上临床症状公开了一种有效的改善乳腺癌术后气血亏虚证的中药及其制备方法。紫河车一方面这类药物含有的皂甙、蛋白质等有效成分，结构复杂，性质不稳定，煎煮会影响药效；另一方面这类药物价格昂贵，用量较小，煎煮会浪费药物。这类药物宜研末冲服。服用方法为：一次研磨冲服紫河车粉末3g，药液120ml直接饮用，每天两次，一星期为一疗程，连服5个疗程。 | 文本关系1: {[45, 47],部件},{[58, 63],零件},部分关系; 文本关系2: {[36, 37],材料},{[20, 34],效果},材料优点; 文本关系3: {[147, 151],数值},{[145, 146],属性},参数关系
发明内容为了解决上述问题，本发明提供一种风压开关自动调试台。本发明解决其技术问题所采用的技术方案是：一种风压开关自动调试台，包括工作台及至少一套调试装置，每套调试装置包括动作压力调试机构、复位压力调试机构、通断检测电路、气源，气源可按要求输出设定压力的气流，所述气源与风压开关对接，动作压力调试机构与动作压力的调节螺丝对接，复位压力调试机构与复位压力的调节螺丝对接，通断检测电路与风压开关连接。所述工作台上设置安放座，安放座具有一与风压开关相适配的定位槽，定位槽底部设置通气孔，通气孔与气源连接。所述动作压力调试机构、复位压力调试机构分别位于安放座的两侧，工作台上活动设置有压紧块，压紧块可在安放座上方将风压开关固定。所述动作压力调试机构包括可滑动地安装在工作台上的第一滑动座，所述第一滑动座上安装第一伺服电机，第一伺服电机输出端连接有一第一螺丝刀，第一滑动座滑动以带动第一螺丝刀与风压开关上的动作压力的调节螺丝对接。所述复位压力调试机构包括可滑动地安装在工作台上的第二滑动座，所述第二滑动座上安装第二伺服电机，第二伺服电机输出端连接有一第二螺丝刀，第二滑动座滑动以带动第二螺丝刀与风压开关上的复位压力的调节螺丝对接。所述工 | 文本关系1: {[349, 354],部件},{[341, 346],位置},空间关系; 文本关系2: {[79, 82],部件},{[85, 101],零件},部分关系; 文本关系3: {[333, 337],部件},{[328, 330],位置},空间关系
发明内容针对稀土钙钛矿荧光粉研究极少的问题，本发明目的在于提供一种激光二极管用红光钙钛矿荧光粉的制备方法。本发明的再一目的在于：提供一种上述方法制备的激光二极管用红光钙钛矿荧光粉产品。本发明的又一目的在于：提供一种上述产品的应用。一种激光二极管用红光钙钛矿荧光粉的制备方法，其特征在于，该方法的具体步骤为：（1）将镧盐、铁盐、钴盐按摩尔量比为：1mol：xmol:(1-x)mol加入去离子水中，磁力搅拌20～30min至镧盐、铁盐和钴盐全部溶解，再将一定量的铒盐加入上述溶液中，继续磁力搅拌至铒盐全部溶解，其中铒离子的掺杂摩尔量为1%～5%，得溶液A；（2）称量一定量的壳聚糖加入冰醋酸中，超声至完全溶解，得溶液B；（3）将溶液A缓慢加入溶液B中，超声、磁力搅拌30～60min，得溶液C；（4）向溶液C中加入环氧氯丙烷，磁力搅拌5～10h，得溶液D；（5）将溶液D转移至培养皿内，用保鲜膜盖好，-80℃下冷冻，将冷冻好的样品放入冷冻干燥机，抽真空，干燥10～24h，干燥好的样品放入坩埚，马弗炉中1000～1200℃煅烧5～10h，得目标产物。所述的镧盐是醋酸镧、硝酸镧或是柠檬酸镧中的一种或其组合。所述的酸为铁盐是醋酸 | 文本关系1: {[332, 336],数值},{[337, 339],属性},参数关系; 文本关系2: {[22, 24],方法},{[29, 51],效果},方案优点; 文本关系3: {[266, 270],数值},{[260, 264],属性},参数关系
发明内容本发明目的实现一种倒“凸”字型结构的小型油箱制造方法，该油箱能满足带10°后倾角的小油箱隔油板，实现飞机在大俯冲角(≯60°)状态下供油30Min不停车；使用中空填充防油冲击海绵，满足飞机在各种大过载姿态下不至于产生大的油液冲击，并且使飞机重心不发生大的变化。图7是本发明实施例一油箱上壳体装配示意图。其中，1-油箱上壳体，2-油箱下壳体，21-短侧挡块，22-长侧挡块，23-小油箱档块，3-密封连接布，4-海绵体，5-油嘴套件，6-油管，7-油锤。 | 文本关系1: {[85, 92],材料},{[122, 132],效果},材料优点; 文本关系2: {[38, 40],数值},{[42, 43],属性},参数关系; 文本关系3: {[143, 148],部件},{[158, 228],零件},部分关系
发明内容本发明的目的是提供一种治疗股骨头缺血性坏死的温阳化浊通脉活骨中药组合物，本中药治疗股骨头缺血性坏死效果明显，无毒副作用。将上述多味中药原料经过煎煮制备成汤剂，诸药合用，共奏温阳化浊活骨之功。对于治疗中枢神经功能损害效果显著。 | 文本关系1: {[34, 38],材料},{[15, 24],效果},材料优点; 文本关系2: {[67, 72],材料},{[88, 97],效果},材料优点; 文本关系3: {[101, 102],方法},{[103, 110],效果},方案优点
发明内容本发明的目的在于提供一种以梁平柚为原料制备的蜂蜜柚子茶，克服了柚子加工过程中出现的苦麻味较重的问题，为梁平柚的深加工提供了新途径。本发明的技术方案如下：一种蜂蜜柚子茶，包括下述重量份的原料：梁平柚40-50份、果葡糖浆10-20份、麦芽糖5-10份、蜂蜜45-55份、卡拉胶1-2份、黄原胶2-3份、柠檬酸1-2份、L-苹果酸0.5-1份、复合脱苦剂5-10份；一种蜂蜜柚子茶，其制备工艺如下：(1)梁平柚清洗干净后将果肉与柚皮分离，果肉打成浆状，柚皮切丝；(2)柚皮与蜂蜜、脱苦剂混合，腌制10-20min后加入浆状果肉，继续腌制2-3h，得到脱苦后的柚子原料；(3)将脱苦后的柚子原料与果葡糖浆、麦芽糖、卡拉胶、黄原胶、柠檬酸、L-苹果酸混匀，灭菌，灌装。步骤(1)中柚皮切成长1-2cm，宽0.2-0.3cm的丝状；所述复合脱苦剂包括下述重量份的原料：花生壳10-20份、花生衣40-50份、糯米3-6份、龙眼核10-18份、葡萄籽20-30份、板栗壳5-10份、玉米须5-10份、柠檬酸钙1-5份、丙三醇5-10份、柚叶5-10份、乳酸锌1-3份、烟酰胺1-3份；所述复合脱苦剂的制备方法为：(1)花生壳、花 | {[383, 385],部件},{[367, 371],零件},部分关系 | {[482, 484],部件},{[367, 371],零件},部分关系 | {[448, 451],部件},{[367, 371],零件},部分关系 | {[439, 441],部件},{[367, 371],零件},部分关系 | {[410, 412],部件},{[367, 371],零件},部分关系 | {[403, 404],部件},{[367, 371],零件},部分关系 | {[466, 467],部件},{[367, 371],零件},部分关系 | {[457, 459],部件},{[367, 371],零件},部分关系 | {[430, 432],部件},{[367, 371],零件},部分关系 | {[201, 333],方法},{[32, 67],效果},方案优点 | {[393, 395],部件},{[367, 371],零件},部分关系 | {[474, 476],部件},{[367, 371],零件},部分关系 | {[420, 422],部件},{[367, 371],零件},部分关系
发明内容优选的，所述的旋转接头，中间为空心，前端外形为圆锥形接口，圆锥形接口后面为螺纹段，中间为大于旋转接头外表外径的旋转接头限位块；旋转接头内侧表面为螺纹；旋转接头限位块中心上下有连接杆固定孔。圆锥形接口便于接入到煤气罐出口内；内侧表面螺纹能与所述气管配合，保证密封性同时保证旋转接头可以稳定在一条直线上。优选的，所述的旋转接头，前端入口处和尾端出口处设有弹性塑料材质的前密封圈，前密封圈的内直径等于所述气管的外直径；旋转接头限位块前面外侧设有弹性塑料材质的中间密封圈，中间密封圈的外直径等于煤气罐出气口的内直径。 | 文本关系1: {[41, 43],部件},{[33, 39],位置},空间关系; 文本关系2: {[48, 65],部件},{[45, 46],位置},空间关系; 文本关系3: {[93, 96],部件},{[79, 89],位置},空间关系; 文本关系4: {[27, 31],部件},{[22, 23],位置},空间关系; 文本关系5: {[19, 20],部件},{[16, 17],位置},空间关系; 文本关系6: {[223, 235],部件},{[210, 220],位置},空间关系; 文本关系7: {[179, 190],部件},{[166, 176],位置},空间关系; 文本关系8: {[76, 77],部件},{[67, 74],位置},空间关系
发明内容为了克服以上方法的缺陷，尤其是关于水溶性和选择性的问题，本发明提供了一种氨基蒽醌改性石墨烯GDAQ及其制备方法与制备肼黄荧光检测试剂上的应用。本发明采用的技术解决方案是：一种氨基蒽醌改性石墨烯GDAQ，所述的氨基蒽醌改性石墨烯GDAQ的结构式如下：。一种氨基蒽醌改性石墨烯GDAQ的制备方法，包括以下步骤：取浓度为0.01-3.0mg/mL的氧化石墨烯20-30mL，滴入50-100µL二环己基碳化二亚胺与N-羟基琥珀酰亚胺的混合溶剂做催化剂，静置10-30min，称取10-15mg的1,5-二氨基蒽醌溶于10mL的乙醇中，搅拌至完全溶解，将溶解后的1,5-二氨基蒽醌逐滴滴入上述的氧化石墨烯溶液中，50-55℃水浴加热3-10h后常温搅拌24h，过滤，用醇水混合溶剂洗涤，即得化合物GDAQ。所述的步骤中氧化石墨烯的浓度为0.5~1.0mg/mL。一种氨基蒽醌改性石墨烯GDAQ在制备肼黄荧光检测试剂上的应用。所述的肼黄荧光检测试剂通过以下步骤制备：将权利要求1所述的氨基蒽醌改性石墨烯GDAQ，溶于水或醇水溶液，配成氨基蒽醌改性石墨烯GDAQ浓度为0.01~1.0mg/mL的肼黄荧光检测试剂溶液。所述的肼黄 | 文本关系1: {[180, 186],数值},{[175, 179],属性},参数关系; 文本关系2: {[161, 173],数值},{[175, 179],属性},参数关系; 文本关系3: {[190, 197],数值},{[198, 221],属性},参数关系; 文本关系4: {[140, 143],数值},{[131, 139],属性},参数关系
发明内容本发明的目的是提供一种煤化工废水中硫酸根综合利用方法。本发明的目的是通过以下技术方案实现的：本发明的煤化工废水中硫酸根综合利用方法，包括步骤：A、废水调质：向煤化工废水中投加臭氧、氯化亚铁、氢氧化钠等药剂，对废水中的难降解有机物进行氧化去除；B、钡盐溶液配制：以工业级氯化钡、去离子水配制钡盐溶液；C、多级沉淀反应：向调质处理后的煤化工废水中加入氯化钡溶液、聚丙烯酰胺絮凝剂，进行多级沉淀反应，沉淀反应出水送后续氯化钠蒸发结晶工序处理；D、污泥回流：沉淀反应过程中产生的污泥通过管道输送至集泥池，集泥池中部分污泥返回至第一级沉淀反应池，作为钡盐沉淀反应的晶种，提高沉淀反应效率；E、沉淀综合利用：将集泥池中除回流污泥之外的剩余污泥，经洗涤、压滤、干燥处理后，形成硫酸钡产品。由上述本发明提供的技术方案可以看出，本发明实施例提供的煤化工废水中硫酸根综合利用方法，首先对煤化工废水进行调质处理，采用臭氧氧化的方法去除废水中难降解有机污染物，然后向废水中加入氯化钡溶液，采用分级沉淀的方式，使废水中的硫酸根离子与钡离子发生沉淀反应，形成硫酸钡沉淀。 | 文本关系1: {[224, 227],方法},{[284, 291],效果},方案优点; 文本关系2: {[438, 441],方法},{[451, 473],效果},方案优点; 文本关系3: {[77, 80],方法},{[107, 123],效果},方案优点
发明内容本发明的目的在于提供一种谷物筛分去尘装置，以解决上述背景技术中提出的问题。为实现上述目的，本发明提供如下技术方案：一种谷物筛分去尘装置，包括装置本体；所述装置本体主要是由曲轴、筛箱、轨杆、第二锥齿轮、风扇和接料斗构成，所述装置本体上端设置存料箱，存料箱底部连通导料管，且存料箱左端设置电动机，电动机下端转动连接曲轴，曲轴上部轴承转动连接装置本体上壁；所述曲轴下端轴承转动连接承托板，承托板固定连接轨杆，轨杆两端固定连接装置本体侧壁，曲轴中部套接连杆左端，连杆右端转动连接筛箱侧壁，筛箱下端滑动连接轨杆，且筛箱底部呈向右倾斜状，筛箱底部均匀设置多个漏孔，筛箱上端中部设置进料管，筛箱上表面抵接导料管下端；所述装置本体右侧壁中部设置通孔，筛箱右壁下端转动连接盖板；所述曲轴下端固定连接第一锥齿轮，第一锥齿轮啮合第二锥齿轮，第二锥齿轮固定连接主动轴，主动轴轴承转动连接装置本体，主动轴左部滚动连接传动带上端，传动带下端滚动连接从动轴左部，从动轴轴承转动连接装置本体，从动轴右端固定连接风扇；所述装置本体右侧壁下端固定连接滤板，滤板右侧设置集灰室，集灰室右端下部设置排灰口，滤板表面均匀设置多个滤孔，装置本体底部上方设置接料 | 文本关系1: {[497, 498],部件},{[487, 490],位置},空间关系; 文本关系2: {[483, 485],部件},{[474, 480],位置},空间关系; 文本关系3: {[459, 462],部件},{[450, 456],位置},空间关系
发明内容本发明的目的是提供一种具有健脾养胃功能饮品的制备方法。本发明提供的具有健脾养胃功能饮品的生产过程，利用有益微生物的生物学特性，先制备基础菌液，再加入中药原料进行生物发酵，使中药原料中的有效成分充分保留并有效转化，形成多种生命活性物质，充分发挥饮品的健脾养胃功能，促进人体健康。本发明的目的是通过以下技术方案实现的：一种具有健脾养胃功能饮品的制备方法，包括如下步骤：S1:制备复合微生物发酵原液；S2:选取发酵原料：取金花葵50-60℃风干花朵或花蕾100-150g，金花葵50-60℃风干叶片60-120g，木香30-40g，干红枣180-200g,陈皮75-100g，在无菌条件下充分混合，再加入步骤(S1)中所得的微生物发酵原液10L，在25-27℃条件下厌氧培养30天得到发酵液；S3:在温度为62-65℃条件下选取麻黄黄瓜榨汁并保持30min，将所得到的麻黄黄瓜汁加入到步骤(S2)所得到的发酵液中，其中麻黄黄瓜汁占发酵液的质量百分比为20-30％，所制备的发酵产品需在常温厌氧条件下保存。 | 文本关系1: {[270, 277],数值},{[267, 269],属性},参数关系; 文本关系2: {[281, 287],数值},{[279, 280],属性},参数关系; 文本关系3: {[228, 235],数值},{[221, 227],属性},参数关系; 文本关系4: {[53, 119],方法},{[121, 140],效果},方案优点; 文本关系5: {[426, 431],数值},{[410, 424],属性},参数关系; 文本关系6: {[260, 265],数值},{[258, 259],属性},参数关系
发明内容为了同时满足节省人力和清洗干净的双重需求，本发明提出了一种双工位浇灌清洗机。本发明所要解决的技术问题采用以下技术方案来实现：一种双工位浇灌清洗机，包括底板以及位于底板中心上方的圆环架，所述圆环架的上端、下端均固装有台座；两个台座之间安装有可旋转的圆辊，所述圆辊连接有安装在上侧的台座上的电机。所述圆辊的圆弧面上开有环槽，所述环槽内滑动安装有立柱杆。所述立柱杆前端焊接有立台，所述立台的左侧、右侧均以竖直滑动方式连接有焊接在底板上的导杆，所述立台的前侧左部、前侧右侧均开有滑槽，每个滑槽均滑动安装有伸长板架，每个伸长板架上均以可旋转方式安装有滑动安装在圆环架上的配合座。每个伸长板架均在背离立柱杆的一侧以铰接方式分别安装有气缸、运载桶；所述气缸与运载桶铰接相连。所述底板上前部左侧、前部右侧均设有下存储罐，每个下存储罐的上部均支撑有上存储罐；每个下存储罐上、每个上存储罐上均安装有输液软管；所述底板上左侧、右侧均固装有安置垫。通过圆辊旋转一圈以及导杆与立台的滑动配合，可驱使立台以及立柱杆上下往复滑动一次。 | 文本关系1: {[239, 240],部件},{[227, 230],位置},空间关系; 文本关系2: {[161, 162],部件},{[155, 158],位置},空间关系; 文本关系3: {[92, 94],部件},{[85, 90],位置},空间关系; 文本关系4: {[239, 240],部件},{[232, 235],位置},空间关系
发明内容本发明就是针对上述问题而设计制作的一种大尺寸光学玻璃用精密退火炉。该装置适合大尺寸光学玻璃的精密退火用，温场均匀效果好，可满足大尺寸（长度在1000mm以上，宽度在700mm以上，厚度在150mm以上）光学玻璃高均匀性要求的精密退火。本发明的技术解决方案是：一种大尺寸光学玻璃用精密退火炉，包括炉体保温层、马弗圈、炉内电阻丝加热层、炉顶保温盖、热风循环机、热电偶和底部承载旋转装置，其特征在于：所述炉体保温层为圆形，顶部设有圆形炉顶保温盖；所述炉内电阻丝加热层沿炉体保温层内壁安装，热风循环机安装在炉顶保温盖上；所述马弗圈为圆桶形铸铁马弗圈，安装在底部承载旋转装置上；所述马弗圈内设有层式工装架，层式工装架的各层底板周边处设有通风孔。本发明的技术解决方案中所述的层式工装架的各层底板上放有工装箱，工装箱为铸铁材质的、带上盖的箱式结构。本发明的技术解决方案中所述的工装箱内铺垫有保温材料。本发明的技术解决方案中所述的炉体直径在2000mm以上。本发明的技术解决方案中所述的炉顶保温盖的中部设有锥形凹槽，热风循环机安装在锥形凹槽的顶部；锥形凹槽的底边沿位于马弗圈与层式工装架之间区域的上方。本发明的技术解决方案中所述的炉 | 文本关系1: {[216, 222],部件},{[212, 213],位置},空间关系; 文本关系2: {[71, 103],数值},{[67, 70],属性},参数关系; 文本关系3: {[26, 35],方法},{[40, 54],效果},方案优点
发明内容本发明公开了一种基于内回流式充料枪的防爆灌装机器人系统，可有效防止喷溅的物料或挥发气体外逸，内回流式充料枪可有效的避免物料渗漏污染。具有高效、安全、环保和精准的特点。进一步地，所述防结晶密封腔内部充满气体，所述气体不能与物料发生化学反应。进一步地，所述气体为惰性气体。 | 文本关系1: {[15, 30],方法},{[35, 68],效果},方案优点; 文本关系2: {[94, 105],材料},{[72, 82],效果},材料优点; 文本关系3: {[130, 131],材料},{[133, 136],效果},材料优点
发明内容本发明的目的：提供一种大流量、结构简单、安全可靠的喷嘴-挡板结构可以实现电磁阀大流量输出的同时减小挡板与喷嘴的打开开度，降低电磁阀作动机构的运动行程，减小电磁铁单元的设计难度。优选地，喷嘴组件的端面中心设置有盲孔，盲孔与环形油道之间的结构体端面与挡板2形成端面密封。优选地，所述挡板2一端与电磁阀作动机构4连接。 | 文本关系1: {[13, 30],方法},{[79, 90],效果},方案优点; 文本关系2: {[149, 156],部件},{[143, 147],位置},空间关系; 文本关系3: {[132, 135],部件},{[111, 129],位置},空间关系
发明内容针对上述现有技术中存在的问题与缺陷，本发明的目的在于提供一种用于增殖羊口疮病毒的永久细胞系，其利用该细胞系接种羊口疮病毒(疫苗株)，达到稳定增殖病毒的目的。为实现上述目的，本发明采用的技术方案是：一种用于增殖羊口疮病毒的永久细胞系，该细胞系的名称为山羊睾丸细胞GT26，已于2017年3月1日保存在中国典型培养物保藏中心保藏编号：CCTCCNO：C201734。本发明还有一个目的是提供所述用于增殖羊口疮病毒的永久细胞系建立方法，包括以下步骤：1)羊睾丸细胞的分离与培养：无菌条件下，含1％双抗PBS冲洗睾丸3次，剪去睾丸实质上的附睾及白膜，PBS冲洗睾丸实质，直至眼观无血液，将其移至无菌培养皿内。 | 文本关系1: {[128, 137],部件},{[152, 163],位置},空间关系; 文本关系2: {[30, 68],材料},{[72, 77],效果},材料优点; 文本关系3: {[195, 217],部件},{[226, 303],零件},部分关系
发明内容为了克服现有技术方案的不足,本发明提供一种WiFi探针采集数据自动插值处理方法，通过密集布置WiFi探针设备，在某些节点探测到其对应的数据时，通过插值法自动补充中间路径的丢失数据，以形成完整且有效的od分析数据，能有效的解决背景技术提出的问题。本发明解决其技术问题所采用的技术方案是：一种WiFi探针采集数据自动插值处理方法，包括如下步骤：步骤100、密集布置WIFI探针设备，形成密集的探测节点；步骤200、挡探测节点检测到数据时，通过插值法自动补充中间路径的丢失数据，以形成完整且有效的od分析数据。进一步地，以城市路网中车辆行驶为例，所述自动插值处理方法包括如下步骤：步骤201、设定坐标系，划分第一类栅格；步骤202、确定第一类栅格信息；步骤203、路侧WiFi探针采集到该车辆信息，用以确定车辆行驶候选路段；步骤204、划分第二类栅格，确定WiFi探针信号点附近路段集合，以更精确的范围修正步骤203的候选路段集合；步骤205、在候选路段上，用Dijkstra算法求最短路径；步骤206、根据正确匹配路线率，调整栅格大小及相关参数，提高精确性。进一步地，所述第一类栅格信息包括坐标、经纬度、候选路段集。进一 | 文本关系1: {[31, 42],方法},{[95, 108],效果},方案优点; 文本关系2: {[341, 348],方法},{[352, 361],效果},方案优点; 文本关系3: {[64, 72],方法},{[75, 92],效果},方案优点
发明内容本发明提出一种漂移抑制滤波器，以及环境传感器，例如配备有漂移抑制的电容式接近度传感器。本发明的其它方面关注具有电容式接近度检测器和漂移抑制滤波器的便携式电子设备。根据本发明的特殊滤波特征提供对维持灵敏度的环境漂移的出众抑制。本发明还涵盖对应的滤波方法。 | 文本关系1: {[21, 25],部件},{[31, 45],零件},部分关系; 文本关系2: {[77, 83],部件},{[47, 54],位置},空间关系; 文本关系3: {[59, 67],部件},{[47, 54],位置},空间关系
发明内容为克服现有技术的不足，本发明目的在于提供一种钴离子诱导花状钴锰氧化物的制备方法。本发明的再一目的在于：提供一种上述方法制备的钴离子诱导花状钴锰氧化物产品。本发明的又一目的在于：提供一种上述产品的应用。本发明目的通过下述方案实现：一种钴离子诱导花状钴锰氧化物的制备方法，其特征在于：以高锰酸钾为锰源，硝酸钴为钴源，二价钴离子为结构导向剂，水热条件下诱导合成花状钴锰氧化物；其中，所述高锰酸钾与硝酸钴的质量比为1:1–1:1.5；所述高锰酸钾，其溶液浓度为30–60g/L；所述硝酸钴，其溶液浓度为40–90g/L；所述水热条件为，100-150℃水热反应18-30小时，制得钴离子诱导花状钴锰氧化物。具体包括如下步骤：（1）按上述比例称取高锰酸钾和硝酸钴，分别溶于35mL去离子水中，得到充分混合溶液；（2）将上述溶液充分混合，转移至聚四氟乙烯内衬的高压反应釜中，100-150℃水热反应18-30小时。所得沉淀抽滤、洗涤、50-100℃干燥，得钴离子诱导花状钴锰氧化物（KσCo(1+δ)Mn(2-δ)Ox，0＜σ≤0.2，0＜δ≤0.2）。本发明提供一种钴离子诱导花状钴锰氧化物，根据上述所述方法制备得到。本发明提 | 文本关系1: {[153, 155],材料},{[157, 158],效果},材料优点; 文本关系2: {[145, 149],材料},{[150, 151],效果},材料优点; 文本关系3: {[439, 472],数值},{[426, 437],属性},参数关系
发明内容针对上述现有技术，本发明提供一种鱼类组织病理切片脱钙液，以解决现有脱钙液脱钙时间慢以及透明性差的技术问题。为了达到上述目的，本发明所采用的技术方案是：提供一种鱼类组织病理切片脱钙液，包括以下组分：甲醛4～5v/v％，甲醇50～60v/v％，甲酸10～15v/v％，盐酸15～20v/v％，组织透明剂5～6v/v％，氯化钠1～2wt％，余量为蒸馏水；其中，组织透明剂包括二甲基亚砜、果糖、碳酸氢钠和十二烷基磺酸钠。在上述技术方案的基础上，本发明还可以做如下改进。进一步，鱼类组织病理切片脱钙液包括以下体积份的组分：甲醛4v/v％，甲醇50v/v％，甲酸15v/v％，盐酸20v/v％，组织透明剂5v/v％，氯化钠1wt％，余量为蒸馏水。进一步，组织透明剂包括：二甲基亚砜50～55v/v％，果糖15～20wt％，碳酸氢钠为1～2wt％，十二烷基磺酸钠的10～15wt％，余量为水。进一步，组织透明剂包括：二甲基亚砜50v/v％，果糖20wt％，碳酸氢钠为1wt％，十二烷基磺酸钠的15wt％，余量为水。 | 文本关系1: {[181, 185],部件},{[194, 195],零件},部分关系; 文本关系2: {[104, 110],数值},{[102, 103],属性},参数关系; 文本关系3: {[181, 185],部件},{[188, 192],零件},部分关系
发明内容为解决现有技术中存在的问题，本发明基于利用信道状态信息提出一种计算方法进行斜投影空时极预编码的双极化MIMO系统的SER理论闭合解求解。本发明具体通过如下技术方案实现：一种双极化MIMO系统的误符号率计算方法，所述方法基于斜投影空时极预编码，包括以下步骤：S101：建立基于双极化MIMO的空时极预编码莱斯-K信道模型；S102：由步骤S101中得到的信道模型，计算分析在接收端的信噪比；S103：由步骤S102中得到信噪比，计算推导得到误符号率的闭合解。本发明的有益效果是：利用本发明的方法计算分析得到的理论SER可以对基于利用信道状态信息进行斜投影空时极预编码的双极化MIMO系统的SER进行完美的拟合，从而可以进一步为大规模双极化MIMO的SER仿真提高效率，便于对双极化MIMO传输系统的性能进行分析。 | 文本关系1: {[90, 107],方法},{[242, 358],效果},方案优点
发明内容一个方面，投射光束烟雾探测器可结合CMOS照相机。提供反射器，与探测器移置。通过确定反射器在照相机视场中占用的像素的数目可以确定横跨投射空间的距离。反射器具有已知的尺寸，并且随着探测器和反射器之间的距离减小，反射器的尺寸在成像设备上增加。 | 文本关系1: {[11, 17],部件},{[19, 40],零件},部分关系; 文本关系2: {[44, 63],方法},{[66, 76],效果},方案优点; 文本关系3: {[83, 87],数值},{[78, 80],属性},参数关系
发明内容本发明的目的是针对上述问题，提供一种可可省时省力、方便移动，且工作效率高的一种棉杆夹紧装置。为达到上述目的，本发明采用了下列技术方案：一种棉杆夹紧装置，包括竖直设置第一竖杆，所述第一竖杆的下端前侧连接有第二横杆，所述第二横杆的前端连接有L型板，所述第二横杆的前端还连接有可进行伸缩的抵紧块，所述第一竖杆的上端设有传动机构，所述传动机构与抵紧块传动连接，所述传动机构包括第一竖杆的上端的第一从动链轮，所述第一从动链轮上同轴连接有第二从动链轮，所述第一竖杆内部设有第一空腔，所述第一空腔内部设有第三从动链轮，所述第三从动链轮通过第二链条与第二从动链轮连接，所述第三从动链轮的轮轴同轴连接有一根螺纹杆，所述螺纹杆的一端贯穿第一空腔侧壁上的开孔并延伸第二横杆内部的第二空腔内，所述第二空腔内设有螺纹套筒，所述螺纹套筒与第二空腔内壁滑动连接，所述螺纹套筒与螺纹杆螺纹连接，所述螺纹套筒的前端与抵紧块固定连接。优选地，所述第一竖杆的下端连接有转动支脚，所述转动支脚包括与第一竖杆底部连接的U型件，所述U型件的下侧设有垫板，所述垫板上端中部连接有固定块，所述固定块位于U型件的开槽内侧且与其侧壁转动连接。优选地，所述螺纹套筒的上下 | 文本关系1: {[112, 118],部件},{[122, 125],零件},部分关系; 文本关系2: {[298, 300],部件},{[282, 290],零件},部分关系; 文本关系3: {[73, 78],部件},{[80, 90],零件},部分关系
发明内容本发明解决的技术问题为：提供一种快捷高效的，基于正则表达式的程序静态分析方法。本发明的技术方案为：根据待评价程序的结构和编码规则，建立提取关键信息的正则表达式分析规则，从提取到的关键信息数据库中，得到不符合待评价程序结构和编码规则的项目。其次，能够自动生成设计文档，大大减少了开发人员的工作量。 | 文本关系1: {[128, 135],方法},{[137, 149],效果},方案优点; 文本关系2: {[20, 39],方法},{[7, 13],效果},方案优点; 文本关系3: {[61, 67],方法},{[104, 121],效果},方案优点
发明内容本发明的目的是克服现有技术的不足，而提供一种小型无人机包裹空投装置，它提供了一种包裹空投装置，可集成在小型无人机上，进而应用在灾区救援工作中，可实现远程遥控定点空投包裹。本发明的技术方案是：小型无人机包裹空投装置，包括无线遥控器、安装板、无线通信模块、GPS定位模块、包裹安置箱、电源模块、气缸安装箱、气缸、推板及控制芯片。包裹安置箱及气缸安装箱均固定安装在下端安装板下端，包裹安置箱包括箱体、活动转板及转轴；箱体一侧面设有包裹出口，活动转板通过转轴活动安装在箱体的包裹出口处，其绕转轴转动进而打开或关闭箱体的包裹出口；气缸固定安装在气缸安装箱内，其活塞杆依次穿过气缸安装箱的壁和包裹安置箱的壁而伸入包裹安置箱的内腔中；推板固接在气缸活塞杆的端头上，并位于包裹安置箱的内腔中，其正对包裹安置箱的活动转板；控制芯片、GPS定位模块、无线通信模块及电源模块均直接或间接固定安装在安装板上，控制芯片分别与GPS定位模块、无线通信模块、气缸及电源模块电连接；无线通信模块与无线遥控器远程通信连接。本发明进一步的技术方案是：转轴水平安装在包裹安置箱的上端，并位于包裹出口处。本发明再进一步的技术方案是：箱体在与活动转板相邻的一 | 文本关系1: {[216, 219],部件},{[209, 213],位置},空间关系; 文本关系2: {[113, 164],部件},{[99, 109],零件},部分关系; 文本关系3: {[166, 176],部件},{[183, 189],位置},空间关系
发明内容为克服现有技术中存在的消防装备车中的履带机器人不易固定，容易半路脱离，造成损坏的问题，本发明提供了一种可供电履带机器人输送装备车。具体技术方案如下：一种可供电履带机器人输送装备车，包括车头、车体和设置在车体后方的车厢，所述车厢内部设置有至少一个履带机器人，每个所述履带机器人均设置有充电桩，该充电桩表面设置有充电指示灯和剩余电量显示屏，所述车厢表面铺设有地板，所述地板上设置有纵横交错的沟槽，所述沟槽内部设置有滑轨，所述滑轨与沟槽之间设置有液压提升装置，所述液压提升装置包括依次相连的液压支腿、液压驱动和控制器，所述液压支腿与滑轨相抵，所述滑轨上横跨有偶数个固定机构，所述固定机构包括磁石、移动柱和底座，所述移动柱与底座固定连接，所述底座横跨在滑轨上，并与滑轨滑动连接，所述移动柱的顶端与磁石的下表面固定连接。优选的，所述滑轨上横跨有至少4个固定机构。 | 文本关系1: {[47, 49],方法},{[55, 67],效果},方案优点; 文本关系2: {[181, 182],部件},{[174, 177],位置},空间关系; 文本关系3: {[158, 170],部件},{[150, 154],位置},空间关系
发明内容本发明要解决的技术问题是克服现有的缺陷，提供一种骨科医疗内外固定器械使用专用工具，便于进行安装和拆卸，能够避免出现松动，便于医疗人员的调节使用，可以有效解决背景技术中的问题。为实现上述目的，本发明提供如下技术方案：一种骨科医疗内外固定器械使用专用工具，包括安装板，所述安装板呈两个Z型对称结构设置，且安装板的两个Z型结构的底端均设有第一连接台，所述第一连接台转动连接有固定架，所述固定架的侧面通过电动伸缩杆与安装板的底端连接，所述安装板的表面设有控制开关，所述控制开关的输出端电连接电动伸缩杆的输入端。作为本发明的一种优选技术方案，所述第一连接台与固定架的连接处设有第一连接轴，所述固定架顶端对应第一连接轴设有第一连接环。 | 文本关系1: {[4, 6],方法},{[16, 22],效果},方案优点; 文本关系2: {[132, 134],部件},{[113, 116],位置},空间关系; 文本关系3: {[170, 174],部件},{[165, 166],位置},空间关系
发明内容本发明的目的在于提供一种可调式建筑起重机，以解决上述背景技术中提出的问题。为实现上述目的，本发明提供如下技术方案：一种可调式建筑起重机，包括底座，所述底座左上端设有驾驶室，所述底座右上端设有转动机构，转动机构的输出端设有支撑柱，支撑柱右上端设有吊杆，所述吊杆末端设有导向轮，导向轮上饶设有吊绳，吊绳左端与卷扬机连接固定，所述吊绳下端设有挂钩，挂钩的弯钩末端通过复位铰链连接有自锁杆，自锁杆与挂钩右侧之间通过牵引绳连接固定，这样在挂钩上悬挂重物时，牵引绳会受到紧压力，进而带动自锁杆向挂钩内侧转动，进而起到自锁的作用，所述挂钩上方的吊杆上设有摄像头，摄像头的作用是观察起重下方的情况，从而方便了操控人员清楚的掌握周围的视线，提高了装置的安全性所述底座下端面设有收纳槽，收纳槽中滑动配合有升降板，升降板左右两端对称设有驱动轮，所述收纳槽中间位置设有升降液压缸，升降液压缸的输出端与升降板连接固定，通过升降液压缸的伸长和缩短来调节升降板的高度，进而使得升降板将整个装置撑起，以便对装置进行搬运，这样就实现了装置的搬运模式和固定模式之间的切换，极大的提高了装置的实用性。作为本发明进一步的方案：所述支撑柱下端设有截面为矩形的 | 文本关系1: {[333, 335],部件},{[326, 329],位置},空间关系; 文本关系2: {[99, 102],部件},{[92, 96],位置},空间关系; 文本关系3: {[86, 88],部件},{[79, 83],位置},空间关系
发明内容为了完善贯流式水轮机系列，本发明力图提供一种带有圆锥台离合器的双向灯泡贯流式水轮机。本发明解决其技术问题所采用的技术方案是：带有圆锥台离合器的双向灯泡贯流式水轮机，灯泡体的尾部伸出一个主轴，其它部位是密封的，主轴的另一端连接到轴承座，轴承座的外部与支撑连接，灯泡体的外部与支撑连接，定轮的外部与支撑连接，支撑与外壳连接；转轮中间有与主轴配合的圆孔，转轮能绕主轴转动，能沿主轴的轴线滑动，转轮的左右侧面上绕轴线均布有离合器齿孔，中间的定轮不能旋转，定轮中间的主轴可作相对转动；定轮的左右侧面上绕轴线均布有离合器圆锥台齿；灯泡体旁边有一个转盘，轴承座旁边有一个转盘，转盘与主轴连接在一起可同步旋转；转盘的内侧面上绕轴线均布有离合器圆锥台齿；离合器齿孔与离合器圆锥台齿组合在一起就是一对离合器，也就是说转轮的左右侧面上绕轴线均布的离合器齿孔，可以反过来，转轮的左右侧面上绕轴线均布有离合器圆锥台齿，而相匹配的另一半离合器就是离合器齿孔。转轮的外圆绕轴线均布有螺旋叶片，一个转轮上是右螺旋叶片，一个转轮上是左螺旋叶片；螺旋叶片均布在转轮的圆周，螺旋叶片的数量大于个，螺旋叶片以转轮的轴线为中心圆周均布。带有圆锥台离合器的双向 | 文本关系1: {[271, 272],部件},{[263, 265],位置},空间关系; 文本关系2: {[128, 129],部件},{[145, 149],位置},空间关系; 文本关系3: {[255, 261],部件},{[241, 248],位置},空间关系; 文本关系4: {[96, 97],部件},{[86, 91],位置},空间关系; 文本关系5: {[430, 433],部件},{[419, 426],位置},空间关系; 文本关系6: {[282, 283],部件},{[274, 277],位置},空间关系; 文本关系7: {[117, 119],部件},{[108, 113],位置},空间关系; 文本关系8: {[128, 129],部件},{[121, 126],位置},空间关系; 文本关系9: {[128, 129],部件},{[159, 160],位置},空间关系; 文本关系10: {[128, 129],部件},{[133, 138],位置},空间关系
发明内容本发明要解决的技术问题为提供一种播种设备，该播种设备通过其结构设计，能够实现秧苗培育的自动化，有效降低农民的劳动强度，提高工作效率，确保秧苗培育质量。一种播种设备，包括车体，所述车体后方连接有前高后低倾斜布置的传输带，所述传输带从高往低传输，所述传输带上方沿传输方向依次设置有送盘机构、撒泥箱、毛刷、播种箱、压种轮、盖膜机构，其中：所述送盘机构用于存储播种中所需的苗盘并将其输送至所述传输带上；所述撒泥箱设置在所述送盘机构后方，所述撒泥箱上连接有用于从外部刮取泥土的刮泥机构，所述撒泥箱用于向传输至其下方的苗盘喷撒泥土；所述毛刷设置在所述撒泥箱后方，所述毛刷用于苗盘上泥土的滚刷整平；所述播种箱设置在所述毛刷后方，所述播种箱用于向整平后的泥土上播种；所述压种轮设置在所述播种箱后方，所述压种轮用于泥土上种子的压紧；所述盖膜机构设置在所述压种轮后方，所述盖膜机构用于种子的盖膜。优选地，所述车体上设置有悬挂架，所述传输带连接在所述悬挂架上。 | 文本关系1: {[25, 29],方法},{[51, 61],效果},方案优点; 文本关系2: {[25, 29],方法},{[63, 68],效果},方案优点; 文本关系3: {[25, 29],方法},{[70, 77],效果},方案优点
发明内容本发明要解决的技术问题是，针对上述现有技术中的不足，提供一种软件升级装置和方法，其既能有效提高传输速度，提高升级效率；又有效降低智能设备的升级成本；还能支持多种升级方式，且支持多款智能设备的软件升级，适用范围广，实用性强。为解决上述技术问题，本发明的技术方案是：一种软件升级装置，包括升级主控、升级模式选择器和信号收发器，所述升级模式选择器和信号收发器均与升级主控连接，所述升级主控内储存有升级程序，所述升级模式选择器存储有多个通信协议。作为一种优选方案，所述信号收发器为光信号收发器、声信号收发器或磁信号收发器。作为一种优选方案，所述升级模式选择器存储有UART通信协议、SPI通信协议、IIC通信协议和CAN通信协议。作为一种优选方案，所述软件升级装置还包括用于与智能设备连接的探针，所述探针与升级主控电连接。一种软件升级的方法，基于智能设备和以上所述的软件升级装置，所述智能设备设有升级接口和信号收发模块，所述软件升级方法包括以下步骤：1）连接：软件升级装置通过探针插入升级接口与智能设备连接；2）获取配对信息：所述升级主控向信号收发器发送配对指令，信号收发器将配对指令转化为信号传送至智能设备，智能设备通过信 | 文本关系1: {[135, 163],方法},{[45, 77],效果},方案优点; 文本关系2: {[135, 163],方法},{[78, 114],效果},方案优点; 文本关系3: {[272, 280],部件},{[282, 313],零件},部分关系
发明内容发明目的：本发明的目的是提供一种电流源输出电路，该电路在输出异常时可以自动关断，并能实时监控输出状态。技术方案提供一种电流源输出电路，包括隔离电路[1]、分压电路[2]、电流源电路[3]、数模转换电路[4]、控制器[5]、输出监控电路[6]以及输出关断电路[7]；控制器[5]电路通过数模转换电路[4]控制电流源电路[3]输出电流，在输出的电流的过程中控制器[5]通过输出监控电路[6]实时监控输出电路的工作状态，当控制器[5]检测到电路输出异常时，通过输出关断电路[7]将输出电路关断；电流源输出端、分压电路以及隔离电路依次串接，所述输出监控电路[6]分别连接到分压电路和电流源的输出端；并且输出监控电路[6]受到控制器[5]控制；输出关断电路[7]包括比较器D1、二极管、看门狗电路和电阻；所述的比较器D1的输出连接到隔离电路[1]与分压电路[2]之间，比较器D1负端作为比较参考端，连接阈值电压；比较器D1正端连分别连接上拉电阻R4、二极管V2和二极管V3的正端，二极管V2、V3的负端分别连接到看门狗电路和控制器，作为关断条件。进一步的，D1的负端为比较参考端，通过电阻R5和R6,将比较器的参考电压设置为V | 文本关系1: {[144, 470],方法},{[31, 53],效果},方案优点
发明内容本发明为克服上述现有技术中备自投启动判别逻辑的实现方法较复杂的技术问题，提供一种简化备自投启动判别逻辑的实现方法，有效的简化了备自投启动判别逻辑。为解决上述技术问题，本发明的技术方案如下：一种简化备自投启动判别逻辑的实现方法，其特征在于，包括以下步骤：S101：备自投装置充电后，在启动前实时进行各主供线路是否跳闸的判别；S102：运行母线失压时，判别各主供线路的实时电流值是否满足均小于无流定值；S103：若S102的判别为是，则检查各主供线路是否均已满足跳闸判别；S104：若S103的判别为是，则经整定的启动延时后启动备自投动作逻辑。优选地，所述在启动前实时进行各主供线路是否跳闸的判别，其判别逻辑为：主供线路的电流值小于无流定值，且主供线路的开关由合闸状态变为分闸状态。 | 文本关系1: {[286, 299],部件},{[313, 341],零件},部分关系; 文本关系2: {[91, 94],部件},{[130, 273],零件},部分关系; 文本关系3: {[42, 57],方法},{[64, 75],效果},方案优点
发明内容根据上述提出的问题，本发明提供一种制作模拟眼球的模具以及制作方法和调整模拟眼球眼压的装置。本发明的有益效果在于，模拟眼球制作过程采用二次成型方法完成，采用不同颜色的硅胶分别虹膜和巩膜，采用不同的硅胶材料适用于接触式眼压计——压陷式眼压计所有法码的适用范围，根据调压刻度旋转调压旋钮，来调整模拟眼球的压力大小值，采用压陷式眼压计对模拟眼球进行接触式测量，根据眼压计附加法码值的不同调整调压旋钮，来测量不同压力值下眼压的大小。附图说明附图1为本发明一种制作模拟眼球模具整体结构图。 | 文本关系1: {[60, 63],部件},{[86, 94],零件},部分关系; 文本关系2: {[21, 29],方法},{[37, 44],效果},方案优点; 文本关系3: {[219, 221],数值},{[232, 240],属性},参数关系
发明内容本发明的目的是：提出一种大型飞机垂直阵风载荷减缓控制方法，将激光雷达传感器的阵风信息和惯导、大气数据传感器估计的阵风信息进行融合，结合了激光雷达传感器的低频信息和阵风迎角的高频信息，克服了激光雷达的高频噪声和阵风迎角的低频信号不准确的缺点。将得到的阵风信息经过控制律解算驱动副翼、扰流板和升降舵的偏转，有效减少了阵风引起的飞机机翼载荷、乘员感受过载、有利于减轻飞机重量和提高乘坐舒适性。本发明的优点是：将激光雷达传感器的阵风信息和惯导、大气数据传感器估计的阵风信息进行融合，结合了激光雷达传感器的低频信息和阵风迎角的高频信息，克服了激光雷达的高频噪声和阵风迎角的低频信号不准确的缺点。将得到的阵风信息经过控制律解算驱动副翼、扰流板和升降舵的偏转，有效减少了阵风引起的飞机机翼载荷载荷、乘员感受过载、有利于减轻飞机重量和提高乘坐舒适性。本发明将激光雷达传感器的阵风信息和惯导、大气数据传感器估计的阵风信息进行融合，结合了激光雷达传感器的低频信息和阵风迎角的高频信息，克服了激光雷达的高频噪声和阵风迎角的低频信号不准确的缺点。 | 文本关系1: {[205, 265],方法},{[267, 294],效果},方案优点; 文本关系2: {[296, 325],方法},{[327, 369],效果},方案优点; 文本关系3: {[124, 153],方法},{[157, 195],效果},方案优点; 文本关系4: {[371, 434],方法},{[436, 464],效果},方案优点; 文本关系5: {[14, 31],方法},{[95, 122],效果},方案优点
发明内容本发明所要解决的技术问题在于，提供一种面板烘烤装置，能够改善加热环境，解决加热板在设置支撑杆区域与其它区域受热不同的状况；避免发生配向层在烘烤过程中的受热不均，提升产品品质和良率。其中，支撑杆设置的根数与开孔设置的数量一一对应。其中，多根支撑杆等距均匀设置。其中，在第一加热板上的开孔等距均匀设置。 | 文本关系1: {[21, 28],方法},{[84, 92],效果},方案优点; 文本关系2: {[137, 141],部件},{[144, 145],零件},部分关系; 文本关系3: {[97, 99],部件},{[103, 107],零件},部分关系
发明内容本发明针对现有技术存在的上述不足，提出一种步进电机的复合运动控制方法。本发明通过位置传感器能够实现高精度、高响应速度的闭环控制，直接通过速度累加器、位置累加器以及加速度累加器来实现速度以及位置的精确控制，简化了控制的流程，从而提高了步进电机的响应速度，并相应的降低了控制复杂度。本发明是通过以下技术方案实现的：本发明涉及一种步进电机的复合运动控制方法，其中，所述步进电机用于驱动一移动装置，所述步进电机连有一速度累加器、一位置累加器和一加速度累加器，将一预设的设定加速度的数值赋予所述加速度累加器，具体包括以下步骤：步骤S1，设置所述移动装置的设定位置；步骤S2，获取所述移动装置的当前位置，并将所述当前位置与所述设定位置进行比较：若所述当前位置与所述设定位置不相等，则进行步骤S3；若所述当前位置与所述设定位置相等，则执行步骤S1，以设置新的所述设定位置；步骤S3，在所述速度累加器中增加所述加速度累加器的当前值，并判断所述速度累加器中的值是否达到一预设的溢出值：若所述速度累加器达到所述溢出值，则位置累加器加一，并向与所述步进电机相连的一控制器输出一驱动脉冲后所述速度累加器归零，回到步骤S1；若所述速度累加器没 | 文本关系1: {[201, 204],部件},{[215, 219],零件},部分关系; 文本关系2: {[201, 204],部件},{[208, 212],零件},部分关系; 文本关系3: {[44, 48],方法},{[51, 66],效果},方案优点
发明内容：本发明的目的就是为了解决上述问题，提出了一种考虑输出容量可信度的光伏发电调度曲线编制方法，该方法平抑了光伏发电的功率输出，提高了光伏电源的可信度，方便了调度部门对光伏发电的调度，也提高了光伏发电的利用率。通过引入输出容量可信度，有效的减小了实际输出功率的波动性。最终得到的功率调度曲线呈梯形图，符合调度部门对传统电力调度的规则，方便电力调度 | 文本关系1: {[29, 46],方法},{[53, 105],效果},方案优点; 文本关系2: {[141, 150],方法},{[169, 174],效果},方案优点; 文本关系3: {[109, 117],方法},{[122, 134],效果},方案优点
发明内容本发明为解决高定位精度要求下的基于自抗扰控制算法的摩擦力补偿问题，提供一种基于预测模型切换的摩擦力补偿自抗扰控制方法。在速度过零点，主要响应为弹性动力学响应，预测模型为在其他阶段，主要响应为刚体运动在自抗扰控制器基础上，通过构建不同阶段的扩展观测器模型，并根据运动状态进行切换控制，使得模型能够准确反应该运动阶段的控制规律，从而获得准确的扰动估计，实现对扰动偏差的准确消除。为解决上述技术问题，本发明采用的技术方案是如下。一种运动平台基于预测模型切换的摩擦力补偿自抗扰控制方法，所述控制方法包括以下步骤：S1.输入工作平台的惯性M、静摩擦力fs和动摩擦力fv，F代表驱动力，x,分别代表平台位移、速度和加速度，并输入导轨支撑下的所述工作平台弹性振动响应的等效刚度k、质量m和阻尼c；S2.构建所述工作平台的运动状态检测环节，闭环系统，建立预测模型切换自抗扰控制算法：1)当驱动力小于静摩擦力，并且速度小于某一阈值v*时，此时处于摩擦死区，所述工作平台在驱动力作用下作弹性变形，控制规律为振动响应控制，所述自抗扰控制算法为第一预测模型；2)当驱动力大于静摩擦力，或者速度大于某一阈值v*时，此时工作平台处于大范围运动状 | 文本关系1: {[339, 339],数值},{[336, 338],属性},参数关系; 文本关系2: {[168, 176],方法},{[178, 189],效果},方案优点; 文本关系3: {[116, 143],方法},{[145, 164],效果},方案优点
发明内容本发明的目的是提供一种治疗动脉斑块的的温阳化浊通脉中药组合物，本中药治疗动脉斑块效果明显，无毒副作用。优选鹿角胶6g黄芪30g党参15g蜈蚣2条土鳖虫10g淡附片5g桂枝10g白芥子10g麻黄5g川芎10g熟地黄20g淫羊藿10g当归6g醋莪术10g制枳壳10g甘草5g柴胡10g山楂10g郁金10g红花5g。其中，鹿角胶，壮元阳，暖筋骨，益精血。 | 文本关系1: {[60, 61],数值},{[57, 59],属性},参数关系; 文本关系2: {[23, 33],材料},{[15, 20],效果},材料优点; 文本关系3: {[162, 164],材料},{[166, 168],效果},材料优点
发明内容3.1.本发明的目的：为了实现燃气涡轮发动机推力的转向，实现对转向轴承的冷却与保护，降低喷管外壁面温度，保护喷管周围附件。3.2.本发明的技术方案：1.一种用于推力转向发动机的喷管隔热结构，该结构由1#隔热屏(9)、2#隔热屏(8)、3#隔热屏(7)、4#隔热屏(6)、弹性连接套件(13)和引气孔(2)组成，隔热屏包括1#隔热屏(9)、2#隔热屏(8)、3#隔热屏(7)、4#隔热屏(6)；其特征在于：所述隔热屏与外筒体(1)之间构成冷却腔(4)，隔热屏外壁面即面向冷却腔侧设计有横向加强筋(16)、纵向加强筋(17)，纵横向均布，隔热屏与承力外筒体(1)通过弹性连接套件(13)连接，1#隔热屏(9)与2#隔热屏(8)采用搭接结构，1#隔热屏(9)尾端套入2#隔热屏(8)前端，2#隔热屏(8)、3#隔热屏(7)分别与3#隔热屏(7)、4#隔热屏(6)采用圆弧搭接结构设计，2#隔热屏(8)的外筒体(1)、3#隔热屏(7)的外筒体(1)和4#隔热屏(6)的外筒体(1)分别设计两个引气孔(2)，；外筒体(1)与隔热屏通过弹性连接套件(13)连接，沿外筒体(1)外圆柱面均布，其中2#隔热屏(8)设计25处，3#隔 | 文本关系1: {[32, 44],方法},{[17, 30],效果},方案优点; 文本关系2: {[271, 279],部件},{[265, 269],位置},空间关系
发明内容本发明的技术问题是提供一种具有能够利用曝光时的衍射和干涉现象的图案布置的光掩模，以及用于利用该光掩模制造用于滤色器的柱状间隔件的方法。本发明的另一技术问题是提供一种光掩膜，该光掩膜能够利用具有三个透射区域的光掩模来形成具有四个高度的柱状间隔件图案，以及用于利用该光掩模制造用于滤色器的柱状间隔件的方法。因此，由于能够减小透射率区域，所以能够降低制造成本，并且能够改进光敏剂图案的形状。 | 文本关系1: {[91, 93],方法},{[100, 126],效果},方案优点; 文本关系2: {[162, 168],方法},{[174, 194],效果},方案优点; 文本关系3: {[40, 40],材料},{[41, 42],效果},材料优点
发明内容本发明的目的在于针对现有技术中的不足之处，提供一种有序进行地址分配的同时进行设备数量统计的一种通讯设备地址分配和设备数量统计的方法。为达此目的，本发明采用以下技术方案：一种通讯设备地址分配和设备数量统计的方法，包括若干设备和监控系统，每个设备从CPU引出的通讯线分为输入端IN和输出端OUT，各个设备线型连接，首个设备的输入端IN与监控系统相连接，后续的每台设备的输入端IN接上一设备的输出端OUT；每台所述设备由开关J控制输出端OUT的通断，设备上电工作时，继电器J默认闭合；所述通讯设备地址分配和设备数量统计的方法包括如下步骤：步骤一：监控系统发送指令，告知通讯线上所有的设备进入自动地址分配状态；进入自动地址分配状态的设备停止发送数据，同时将内部开关J断开；步骤二：监控系统发送地址设置命令对首台设备进行地址设置；首台设备接收到地址设置命令后将其中的地址数据保存下来，同时将继电器J闭合，然后将地址加一后，形成新的地址设置命令发送给下一个设备，同时将反馈信号传输至所述监控系统；步骤三：第二台设备重复步骤二，直至通讯线路末端的设备；地址分配结束；步骤四：所述监控系统根据反馈信号的数量对通讯线上的设备数量进行统 | 文本关系1: {[274, 281],方法},{[311, 334],效果},方案优点; 文本关系2: {[340, 362],方法},{[410, 444],效果},方案优点; 文本关系3: {[123, 124],部件},{[137, 148],位置},空间关系
发明内容本发明的主要目的在于提供一种带有椅座平衡装置的履带式爬楼轮椅，通过爬楼和下楼过程中履带与水平面呈倾斜结构，从而履带底盘的前端或后端与轮椅机架的接触从而触发位置开关使得椅座本体下的椅座气缸作出相应动作，从而使得椅座保持平稳的状态，有利于提高使用者的安全性。为实现上述目的，本发明采用如下技术方案：本发明提供了一种带有椅座平衡装置的履带式爬楼轮椅，其包括连接于轮椅机架下方的履带底盘，还包括椅座本体、椅座平衡机构及呈框架式机构的轮椅机架，所述椅座平衡机构包括椅座气缸、支撑架及位置开关，所述椅座本体中部设有与轮椅机架转动连接的转轴，所述支撑架设于椅座本体与履带底盘之间，并与所述轮椅机架固定连接，所述支撑架包括一水平的安装面，所述椅座气缸的气缸座固定于所述安装面上，所述椅座气缸的活塞杆前端固定于转轴一侧的椅座本体底面，所述位置开关包括触头以及位置开关本体，所述履带底盘的前端及后端均安装有触头，所述轮椅机架在对应履带底盘处于爬楼状态和下楼状态下的倾斜角度时触头所处位置分别设置有相应的位置开关本体，所述位置开关分别控制椅座气缸的进程和回程；所述履带底盘包括履带、驱动轮及行走机构平台，所述位置开关的触头分别安装于行走机 | 文本关系1: {[93, 96],部件},{[87, 91],位置},空间关系; 文本关系2: {[159, 174],部件},{[182, 192],零件},部分关系; 文本关系3: {[497, 503],部件},{[509, 511],位置},空间关系
发明内容为了解决已有的利用有限元分析方法分析塑性区的间接性问题，发明人设计了一种材料形变实验方法，并进行了大量的实验，得到了直观和形象的塑性区范围和形态信息。使冲头对准两个试样抵合的缝线，按着预定的载荷加载，获得形变压痕。撤掉抵紧力并分开试样，在原抵紧面上出现因抵紧力撤除而弹起的塑性区，能够利用激光共聚焦显微镜等手段对塑性区开展研究，获得塑性区的形态、位置、范围等信息。 | 文本关系1: {[170, 172],部件},{[174, 184],零件},部分关系; 文本关系2: {[80, 81],部件},{[84, 92],位置},空间关系; 文本关系3: {[38, 47],方法},{[6, 30],效果},方案优点
发明内容本发明的目的是，为了为克服垂直流湿地在有机污染物去除方面的不足，提供一种强化有机污染物去除的湿地装置及方法。实现本发明的技术方案如下：一种强化有机污染物去除的湿地装置，由上行垂直流湿地和臭氧氧化池构成；所述臭氧氧化池位于所述上行垂直流湿地基质下方；上行垂直流湿地和臭氧氧化池之间设置有不锈钢网和不锈钢透水支撑层；臭氧氧化池上部为不锈钢透水支撑层，不锈钢透水支撑层上铺设不锈钢网，它们共同用以支撑垂直流湿地；上行垂直流湿地基质粒径大于不锈钢网眼孔径；上行垂直流湿地侧面预留进水口和出水口，进水口高度高于出水口；臭氧通过底部预留的进气孔进入臭氧氧化池。所述装置内水流走向为，污水从进水口进入臭氧氧化池；随污水不断进入，臭氧氧化池水位逐渐上升，经过臭氧处理后的水流往上先后经过基质填料层和湿地植物层，由出水口排出装置外。 | 文本关系1: {[239, 241],部件},{[228, 236],位置},空间关系; 文本关系2: {[243, 245],部件},{[228, 236],位置},空间关系; 文本关系3: {[146, 149],部件},{[128, 142],位置},空间关系; 文本关系4: {[97, 101],部件},{[116, 126],位置},空间关系; 文本关系5: {[151, 158],部件},{[128, 142],位置},空间关系; 文本关系6: {[97, 101],部件},{[83, 86],零件},部分关系; 文本关系7: {[89, 95],部件},{[83, 86],零件},部分关系
发明内容有鉴于此，本发明的目的是提供一种含有对抗因素的多智能体一致性控制方法，以实现控制合作/对抗关系共存情况下的一阶线性多智能体系统，使得能够达到介入四部分对抗一致性，并且系统是渐进稳定的。本发明含有对抗因素的多智能体一致性控制方法，包括：步骤一、建立含有外部系统的线性系统数学模型定义无向图G(A)的每个节点是一个智能体，并由n个智能体组成一个系统；每条边(si,sj)∈ε代表了智能体si和智能体sj一条有效的信息通道，并定义第i个智能体为如下的动态系统：式中其中xi表示智能体si的状态，ui表示控制输入；同时引入一个虚拟的领导者，所述虚拟领导者用于调解和指导四组智能体，该虚拟领导者是由一阶外部系统来描述的，且满足如下条件：式中x0(t)和v0(t)分别表示外部系统的状态和输入；步骤二、针对一阶多智能体线性系统，引入全局位置向量di，建立介入四部分对抗一致性的线性系统模型；对于四组对抗的多智能体，分别表示为V1,V2,V3和V4，它们共同组成整个多智能体系统V，其中V＝V1∪V2∪V3∪V4，所有智能体的状态满足：其中di为全局位置向量，在初始设定；为正的常数；步骤三、设计相应的介入四部分对抗一致性控制器； | 文本关系1: {[125, 511],方法},{[72, 94],效果},方案优点
发明内容本发明要解决的技术问题是：研制开发一种聚丙烯/聚偏氟乙烯共混改性料，使其具有优良的耐候性、阻隔水气、耐高低温等优点。本发明的目的就是为了解决上述现有技术条件存在的问题，提供一种聚丙烯/聚偏氟乙烯共混改性料及其制备方法。为了达到上述目的，本发明采用了以下技术方案：一种聚丙烯/聚偏氟乙烯共混改性料，由以下重量份含量的物质制备而成：优选的，所述聚丙烯为无规共聚聚丙烯、均聚聚丙烯、嵌段共聚聚丙烯中的一种或多种的混合物。优选的，所述聚丙烯的熔融指数为0.1～10(g/10min、2.16kg、230℃)。优选的，所述聚偏氟乙烯为的熔融指数为1～20(g/10min、5kg、230℃)。优选的，所述相容剂为马来酸酐接枝聚丙烯、马来酸酐接枝聚烯烃弹性体、环氧基团接枝物中的一种或两种以上任意比例的混合物。相容剂的添加可以利用其接枝的官能团使聚丙烯与聚偏氟乙烯更好的相容，以便提升材料的力学性能。相容剂的添加可以利用其接枝的官能团使聚丙烯与聚偏氟乙烯更好的相容，以便提升材料的力学性能。优选的，所述增韧剂为三元乙丙橡胶、聚烯烃弹性体、乙烯-丙烯酸甲酯共聚物中的一种或两种以上任意比例的的混合物。通过添加增韧剂，可以提高改性料 | 文本关系1: {[23, 36],材料},{[42, 60],效果},材料优点; 文本关系2: {[272, 292],数值},{[267, 270],属性},参数关系; 文本关系3: {[226, 252],数值},{[221, 224],属性},参数关系
发明内容为了解决背景技术中提及的上述问题，本发明提供了一种用于网络交换芯片的端口重映射电路，使物理端口号与逻辑端口号之间的映射关系可编程，因此能够在网络系统硬件不变动的情况下，仅通过简单配置核心交换芯片的上述寄存器组，完成内部物理地址与逻辑地址关系的重映射，即可实现新的网络的路由方案。物理端口路由电路(4)由N个物理端口路由子电路组成，每个物理端口路由子电路的路由表以物理端口路由电路(3)输出的逻辑端口号为输入，建立端口之间的数据转发路由路径。本发明提供一种用于网络交换芯片的端口重映射电路，通过增加交换机物理端口号与逻辑端口号的映射寄存器组及互斥控制等简单电路，使物理端口号与逻辑端口号之间的映射关系可编程，因此能够在网络系统硬件不变动的情况下，仅通过简单配置核心交换芯片的上述寄存器组，完成内部物理地址与逻辑地址关系的重映射，即可实现新的网络的路由方案。 | 文本关系1: {[143, 147],部件},{[155, 165],零件},部分关系; 文本关系2: {[250, 282],方法},{[285, 305],效果},方案优点; 文本关系3: {[29, 36],方法},{[38, 42],效果},方案优点
发明内容鉴于现有技术中的上述缺陷或不足，期望提供一种减少返工现象，提高船舶建造效率的液化天然气动力船舶供气系统双壁管的施工工艺。所述支撑装置包括两个支撑架，所述支撑架两端通过紧固件固定连接，所述支撑架的外缘设有绝缘衬垫。所述紧固件为带有螺帽的螺栓。 | 文本关系1: {[112, 114],部件},{[116, 122],零件},部分关系; 文本关系2: {[33, 57],方法},{[24, 31],效果},方案优点; 文本关系3: {[66, 69],部件},{[72, 76],零件},部分关系
发明内容本发明的目的是提供一种减速器用的摆轮组件，通过对摆轮的两个摆轮齿条间距之间添加间距调节结构，以对摆轮齿条的间距进行调节，以通过间距的调节改变两个摆轮齿条传动比例，以对变速比进行调节，提高减速器的适应范围，降低减速比变化时的操作难度，提高减速器的工作效率，降低使用成本。为解决背景技术中所述技术问题，本发明采用以下技术方案：一种减速器用的摆轮组件，包括摆轮，所述的摆轮上设有齿轮传动槽，所述的齿轮传动槽内设有圆弧状的调节齿轮条，调节齿轮条两端分别通过调节滑块与摆轮两侧固定边框上的滑动槽连接，调节齿轮条内壁与摆轮的内转板之间通过距离调节结构连接，内转板上设有连接轴孔，所述的距离调节结构包括调节转杆和两个调节固定杆，调节转杆两端分别与两个调节固定杆一端的调节槽嵌入式连接，两个调节固定杆另一端分别固定在调节齿轮条与内转板上，调节固定杆中心设有调节圈，调节圈侧面与调节固定杆之间设有卡紧装置。优选地，所述的卡紧装置包括卡紧条和卡紧槽，卡紧条一端设在调节圈截面的滑槽内，卡紧条与滑槽底部之间通过顶紧弹簧连接，卡紧条另一端嵌入到调节固定杆截面上的卡紧槽内，卡紧条与滑槽对应的一端上设有调节把手。优选地，所述的卡紧条与卡紧槽连 | 文本关系1: {[64, 83],方法},{[95, 104],效果},方案优点; 文本关系2: {[411, 417],部件},{[405, 408],零件},部分关系; 文本关系3: {[419, 421],部件},{[432, 434],位置},空间关系
发明内容针对上述现有技术中的问题，本申请提出了一种信号线在制备过程中高温退火及曝光后的预处理方法。一种信号线在制备过程中高温退火及曝光后的预处理方法，信号线芯材在金属膜沉积后进行高温退火，高温退火后依次进行曝光和蚀刻，本发明在干法刻蚀前先利用BCl3对信号线芯材进行预处理，祛除由退火时在Ti/Al/Ti表面产生的氧化层，然后再进行蚀刻，去除剩余的芯材。所述的利用BCl3对信号线芯材进行预处理是按以下步骤完成的：将BCl3作为制程气体，在BCl3气氛下对退火后信号线进行处理。 | 文本关系1: {[208, 211],数值},{[214, 217],属性},参数关系; 文本关系2: {[75, 79],部件},{[81, 92],位置},空间关系; 文本关系3: {[34, 41],方法},{[25, 27],效果},方案优点
发明内容本发明为解决现有技术中的上述问题提出的，其目的是提供一种硅藻土复合爽身粉及其制备方法。本发明技术方案是：一种硅藻土复合爽身粉，其特征在于由以下重量百分比的原料制成：负载纳米氧化锌的圆盘藻硅藻土5％－40％。提纯改性的直链藻硅藻土10%－50%。绿豆淀粉15％－50％。所述的负载纳米氧化锌的圆盘藻硅藻土是将圆盘藻硅藻土进行擦洗，擦洗后酸浸，去除酸残留，在400－600℃下干燥焙烧，二氧化硅含量98%以上，用气流分级选出粒度分布6微米，粒径30－50微米的圆盘藻硅藻土；将硝酸锌加水搅拌溶解，制成浓度为0.5mol/L－0.8mol/L硝酸锌溶液，加入圆盘藻硅藻土，然后缓慢加入浓度为0.3mol/L－0.6mol/L的氨水溶液进行反应，最后将反应物过滤、洗涤、干燥和煅烧，干燥温度为100℃－120℃，煅烧温度为300℃－600℃，保温时间为2－6h，即得。 | 文本关系1: {[181, 187],数值},{[188, 188],属性},参数关系; 文本关系2: {[4, 6],方法},{[28, 45],效果},方案优点; 文本关系3: {[118, 124],数值},{[115, 117],属性},参数关系
发明内容本发明针对按现有技术贮藏的互花米草种子活力差，发芽率低的不足，提供一种能有效提高互花米草种子成活的低温保水密闭保存方法。将种子分装于牛皮纸袋中，置于相对湿度为90～100%的密闭容器中，在温度为4～10℃的条件下贮藏。同时，该方法简单方便、材料易得、容易操作、成本低廉，能满足大规模育苗的要求。 | 文本关系1: {[53, 60],方法},{[42, 51],效果},方案优点; 文本关系2: {[117, 118],方法},{[142, 146],效果},方案优点; 文本关系3: {[83, 89],数值},{[78, 81],属性},参数关系
发明内容为了解决已有的利用有限元分析方法分析塑性区的间接性问题，发明人设计了一种材料击穿实验方法，能够得到直观和形象的塑性区范围和形态信息。这一方法就是用两块半圆形试样拼合在一起模仿一块整体试样，实验时使两块半圆形试样以足够大的力紧紧抵在一起，这个抵紧力保证实验过程中两块半圆形试样抵合缝隙不会出现瞬时张开或错动的情况，然后，在两块半圆形试样的抵合缝隙处进行击穿处理，随后撤掉抵紧力分开试样，这时，在原抵紧面上就能够观察到弹起的塑性区。具体做法如下：首先把待测试样材料加工成两块，每一块上有一个面进行平面精磨加工，以达到尽可能高的平面度和光洁度。 | 文本关系1: {[248, 255],方法},{[263, 271],效果},方案优点; 文本关系2: {[38, 47],方法},{[51, 68],效果},方案优点; 文本关系3: {[214, 216],部件},{[200, 203],位置},空间关系
发明内容鉴于所述问题，本发明旨在提供一种能够进一步提高安全性和操作灵活性的卡数据管理方法以及卡数据管理系统。在本文中卡数据也可以称为卡片个人化数据。可选地，所述密钥计算步骤中，在生成卡片的业务时作为分散因子选择卡片的SEID，在生成卡片的业务密钥和保护密钥时作为分散因子选取卡片的卡号。可选地，所述卡数据管理系统进一步具备：还具备用于存储各种密钥和制卡数据的数据库。 | 文本关系1: {[149, 155],部件},{[167, 181],零件},部分关系; 文本关系2: {[66, 72],部件},{[58, 60],零件},部分关系; 文本关系3: {[131, 134],部件},{[119, 127],零件},部分关系
发明内容本发明的目的是提供一种低值鱼抗氧化肽的分离纯化方法及分离获得低值鱼抗氧化肽。为实现上述目的，本发明采用的技术方案为：一种低值鱼抗氧化肽的分离纯化方法，将经蛋白酶酶解的低值鱼酶解液依次经不同分子量超滤膜进行超滤、凝胶色谱层析和高效液相色谱层析分离纯化，所得组分即为含低值鱼抗氧化肽组分；其中，各步处理后均测定各个组分的抗氧化活性,将抗氧化活性最高的组分进行下一步的处理。进一步的说1)将经蛋白酶解的低值鱼酶解液，经1000Da－10000Da不同分子量超滤膜进行超滤，得到不同截留分子量的酶解液，对获得的酶液进行抗氧化活性的测定，将抗氧化活性最高的组分经凝胶色谱层析柱分离，以双蒸水作为洗脱液，流速为0.3mL/min－0.6mL/min，收集各洗脱峰，并经紫外检测器检测220nm和280nm处各样品的出峰，再经抗氧化活性检测，确定抗氧化活性最高的洗脱峰，待用；2)将上述层析处理后抗氧化活性最高的洗脱峰经高效液相色谱层析分离纯化，以5％－40％乙腈进行梯度洗脱，流速为5mL/min－10mL/min，收集洗脱峰，并经紫外检测器检测220nm和280nmnm处各样品出峰，再经抗氧化活性的检测，确定抗氧化活性最高组 | 文本关系1: {[421, 426],数值},{[427, 428],属性},参数关系; 文本关系2: {[303, 321],数值},{[300, 301],属性},参数关系; 文本关系3: {[210, 223],数值},{[234, 235],属性},参数关系
发明内容在一实施例中，所述采集模块包括：数字信号采集器，其配置为采集所述第一信号，所述第一信号为数字信号；模拟信号采集器，其配置为采集所述第二信号，所述第二信号为模拟信号。在一实施例中，所述励磁电流输出模块包括：续流管，其配置为抑制所述励磁绕组的电压浪涌。在一实施例中，所述励磁电流输出模块包括：限流电阻，其配置为调节最大工作励磁电流不超过励磁电流允许额定值。在一实施例中，所述通信模块以及所述采集模块采用相互独立的信号输入接口。在一实施例中，当数字信号输入通道数目为N时，将负载总功率分为2N个等级，利用数字信号输入量n代表所述负载功率的等级大小。在一实施例中，在利用逻辑通道直接传输所述数字信号输入量n的同时利用所述上位机通过通信通道发送数字信号输入量n。 | 文本关系1: {[13, 16],部件},{[20, 84],零件},部分关系; 文本关系2: {[106, 108],材料},{[114, 126],效果},材料优点; 文本关系3: {[148, 151],材料},{[157, 178],效果},材料优点
发明内容本发明要解决的技术问题在于提供一种卧式钢球研磨机，能够有效避免加工过程中金属颗粒的沉淀，以克服现有技术上的缺陷。为了解决上述技术问题，本发明采用如下技术方案：一种卧式钢球研磨机，包括在竖向相对设置的转盘和底盘，所述转盘的底面和底盘的顶面分别设有位置相对应的用于研磨钢球的沟槽，所述转盘的底面上设有至少一个刮板，所述刮板沿转盘的半径方向设置，所述刮板靠近转盘的边缘位置。优选地，所述刮板垂直固定在底座上，所述底座与转盘相连接。 | 文本关系1: {[21, 27],方法},{[33, 46],效果},方案优点; 文本关系2: {[85, 91],部件},{[96, 107],零件},部分关系; 文本关系3: {[194, 195],部件},{[196, 203],位置},空间关系
发明内容本发明实施例提供了一种CPU更新方法及系统，用以解决现有技术中多CPU设备的CPU更新时间较长，并且CPU更新效率较低的问题。其具体的技术方案如下：一种CPU更新方法，所述方法包括：当前CPU接收服务器下发的更新指令；判断所述更新指令是否为多CPU更新指令；若当前为多CPU更新指令，生成并发送用于指示在线CPU进入CPU更新的更新广播，并根据所述更新指令以及更新文件，进入CPU更新。可选的，所述接收模块，还用于广播当前CPU的CPU信息，并接收其他CPU广播的CPU信息，其中，所述CPU信息中至少包含CPU标识；所述更新模块，还用于根据其他CPU广播的CPU信息，生成CPU列表，其中，所述CPU列表包含了在线CPU。 | 文本关系1: {[248, 251],部件},{[257, 261],零件},部分关系; 文本关系2: {[13, 24],方法},{[28, 65],效果},方案优点; 文本关系3: {[302, 306],部件},{[310, 314],零件},部分关系; 文本关系4: {[137, 144],方法},{[189, 195],效果},方案优点
发明内容为了克服现有技术方案的不足,本发明提供一种胃肠外科手术剪，实现了手术过程中单手实现胃肠管的分离，和精准的目标位置的剪接。作为本发明一种有选的技术方案，所述副杆通过折角槽分成两段，且两段之间的夹角在170-175°之间。作为本发明一种有选的技术方案，所述触板成椭圆形，且触板表面设置有防滑纹路。 | 文本关系1: {[23, 31],方法},{[33, 62],效果},方案优点; 文本关系2: {[138, 139],部件},{[145, 148],零件},部分关系; 文本关系3: {[103, 109],数值},{[94, 100],属性},参数关系
发明内容本发明所要解决的技术问题在于克服现有技术缺陷，提供一种利用矿物加工技术中的重选和浮选方法，分离和回收硅晶生产废弃石墨组件中高纯度石墨和硅的方法。为了解决上述技术问题，本发明提供的石墨和硅的重选-浮选联合分离的方法，包括破碎筛分、重选、磨矿、浮选，具体包括：（1）破碎筛分：采用破碎设备，将石墨组件破碎至-2.5mm，筛分得+0.5mm和-0.5mm两个产品；（2）重选：将+0.5mm产品加入摇床中进行分选，得到的精矿端产品为硅颗粒产品，尾矿端为含硅石墨连生体的中间产品；（3）磨矿：将含硅石墨连生体的中间产品磨至-0.5mm颗粒占96wt%以上的磨矿产品；（4）浮选：将破碎筛分得到的-0.5mm产品和磨矿产品合并，进行浮选分离，得到的精矿为石墨产品，尾矿为硅产品。作为改进，在步骤（1）中，所用的破碎设备为常规的锤式破碎机。作为改进，在步骤（2）中，将所述+0.5mm产品加水调成浓度为15-20wt%的矿浆，然后给入到摇床的给矿槽中进行分选。作为改进，在步骤（2）中，所述摇床分选的工艺参数为：床面的冲程为9mm-12mm、床面的冲次为300次/分至390次/分、补水量为14升/分至17升/分、横向倾角为6° | 文本关系1: {[475, 480],数值},{[472, 473],属性},参数关系; 文本关系2: {[399, 406],数值},{[408, 409],属性},参数关系; 文本关系3: {[460, 467],数值},{[457, 458],属性},参数关系; 文本关系4: {[510, 511],数值},{[489, 491],属性},参数关系; 文本关系5: {[493, 497],数值},{[489, 491],属性},参数关系; 文本关系6: {[499, 503],数值},{[489, 491],属性},参数关系; 文本关系7: {[482, 487],数值},{[472, 473],属性},参数关系
发明内容本发明目的是提供一种带RFID电子标签的周转箱，解决周转箱上RFID电子标签设置牢固性问题，延长使用寿命。为达到上述目的，本发明采用的技术方案是：一种带RFID电子标签的周转箱，包括箱体以及RFID电子标签，所述RFID电子标签包括芯片和天线；其特征在于：还包括一标签盒，该标签盒包括非导电材料制作的盒体和非导电材料制作的盒盖；所述标签盒内的中部设有一芯片放置结构，该芯片放置结构是由一芯片定位槽和一顶压凸部组成，所述芯片定位槽和顶压凸部中，一者设置于盒体上，另一者对应设置于盒盖上；所述芯片放置于芯片定位槽中，在标签盒的盒盖和盒体相盖合状态下，所述顶压凸部作用顶压于芯片上，以防芯片从芯片定位槽中脱出；所述天线是由一根天线导体环绕所述芯片定位槽的一周交叠后再向两侧延伸，以此天线包括一中间环绕部以及两端的延伸部，在中间环绕部的交叠处所述天线导体的两端是上下交叠并以一绝缘片相隔离开，以此所述天线和芯片为耦合连接；所述标签盒的盒盖和盒体相盖合密封连接，以此标签盒将RFID电子标签整个密封封装；所述标签盒是在箱体注塑成型过程中一体成型镶嵌于箱体上。上述方案中，所述标签盒的表面上设有用于在箱体注塑成型时防止标签盒变形 | 文本关系1: {[15, 18],数值},{[19, 26],属性},参数关系; 文本关系2: {[142, 143],部件},{[146, 166],零件},部分关系; 文本关系3: {[171, 172],部件},{[180, 185],零件},部分关系
发明内容：本发明的目的在于利用烷烃类有机溶剂对甲烷气体的溶解性，研制出一种防止瓦斯突出的甲烷溶解剂，能够有效溶解甲烷，减少煤层瓦斯含量、降低采掘工作面瓦斯涌出量、防止井下瓦斯浓度超限。本发明所述防止瓦斯突出的甲烷溶解剂其组成为：进一步地，溶解剂中的各组分在实施前，可按组分独立储存，也可按配比制备成混合液储存；原料组分经预处理后，按比例混合搅拌即成为甲烷溶解剂；使用时将混合液注入煤层中预先打好的钻孔，使其与煤体充分接触并吸收甲烷。本发明构成该溶解剂的各组分皆为长链烷烃，极性较弱，而甲烷分子为正四面体结构，空间结构高度对称，为非极性分子；根据相似相溶原理，甲烷能够较好的溶解于与其极性相似的本甲烷溶解剂。防止瓦斯突出的甲烷溶解剂与煤层压力的关系符合Henry定律Pg＝H·x(Pg—煤层压力，H—亨利系数，x为溶解度)，使用时可根据煤层的压力调整溶剂的配比。利用甲烷溶解剂消除煤体瓦斯突出与现有的传统消突方式的不同之处在于：将抽放瓦斯的思路转变为溶解瓦斯，达到减少煤层瓦斯含量、降低采掘工作面瓦斯涌出量、防止瓦斯浓度超限的目的；同时转变原有的抽放、排放瓦斯泄压防突为消化吸收瓦斯、解除瓦斯突出的动力源，达到防止瓦斯突出的目 | 文本关系1: {[332, 337],数值},{[339, 358],属性},参数关系; 文本关系2: {[242, 245],部件},{[247, 268],零件},部分关系; 文本关系3: {[15, 26],材料},{[28, 30],效果},材料优点
发明内容本发明的目的在于，针对现有技术中存在的不足，提供一种季胺酯溴盐的清洁生产零排放及资源化回收利用的方法。在采用上述技术方案的同时，本发明还可以采用或者组合采用以下进一步的技术方案：所述第一双极膜装置为二室双极膜装置，所述第二双极膜装置为三室双极膜装置。所述第一双极膜装置包括双极膜、耐强酸的均相阴膜和耐酸电极。 | 文本关系1: {[95, 99],部件},{[103, 107],零件},部分关系; 文本关系2: {[26, 27],方法},{[36, 50],效果},方案优点; 文本关系3: {[131, 135],部件},{[140, 156],零件},部分关系
发明内容本发明的目的，就是针对上述问题，提供一种基于Allan方差的辐射源个体识别方法，本质上是一种提取非线性特征的分析方法。相比于基于暂态或稳态特征的方法需要事先确定暂态和稳态信号，本发明的方法不需要这一过程，且指纹特征提取自这两种信号中，使得其应用性更强。此外，本发明的时间复杂度很低，且在小数据量和低信噪比下依然有很高的识别性能。本发明所采用的技术方案为：一种基于Allan方差的辐射源个体识别方法，采用通信信号接收装置接收通信辐射源信号，并将其转化为中频信号，对每一个通信信号接收装置，进行突发信号采集，其特征在于，所述辐射源个体识别方法包括以下步骤：S1：设定某个通信信号接收装置接收的突发信号为将其归一化：其中，N为信号长度。S2：根据给定的相关时间τ，确定分段数将数据均分成L段，其中表示向下取整；并对分段数据求均值：其中，t为计算过程中的变量；S3：对均值序列做差分；S4：计算在当前分段数下差分均值序列的方差：其中，<·>表示取均值，表示S3得到的差分均值序列，表示差分均值序列的方差，表示用符号右边的量来估计符号左边的量。即实际计算时使用来估计S5：重复步骤S1到S4，求得P个相关时间下的Allan方差 | 文本关系1: {[4, 6],方法},{[20, 42],效果},方案优点; 文本关系2: {[181, 201],方法},{[223, 232],效果},方案优点; 文本关系3: {[181, 201],方法},{[203, 221],效果},方案优点
发明内容相比之下，本发明所基于的目的在于，提供一种更简单地构造且可更简单地安装的空气出口。此外，应提供一种具有此类空气出口的机动车辆。该目的通过一种根据本发明所述的空气出口和一种根据本发明所述的机动车辆实现。本发明还提出多种有利的实施方式。 | 文本关系1: {[23, 30],方法},{[32, 43],效果},方案优点; 文本关系2: {[62, 65],部件},{[55, 60],零件},部分关系; 文本关系3: {[72, 100],方法},{[68, 69],效果},方案优点
发明内容为了克服现有技术中存在的缺点和不足，本发明的目的在于提供一种水性蜡分散体，该水性蜡分散体VOC排放为零，应用简单，粒径分布均匀效果好，且不含乳化剂等这一类表面活性剂，极大提高了漆膜的耐水性。本发明的另一目的在于提供一种水性蜡分散体的制备方法，该制备方法步骤简单，操作控制方便，质量稳定，生产效率高，生产成本低，可达规模工业化生产。本发明的目的通过下述技术方案实现：一种水性蜡分散体，由以下重量份的原料组成：优选的，由以下重量份的原料组成：优选的，由以下重量份的原料组成：优选的，所述蜡为聚乙烯蜡和/或氧化聚乙烯蜡。更为优选的，所述蜡是由聚乙烯蜡和氧化聚乙烯蜡以重量比1-2：1组成的混合物。本发明通过采用上述蜡，制得的水性蜡分散体VOC排放为零，应用简单，粒径分布均匀效果好。 | 文本关系1: {[186, 298],方法},{[125, 167],效果},方案优点; 文本关系2: {[186, 298],方法},{[42, 97],效果},方案优点; 文本关系3: {[186, 298],方法},{[310, 341],效果},方案优点
发明内容针对现有技术的不足，本发明提供了一种用于微藻培养的压差式开放管道生物反应器，构建一种高效节能、对微藻球径无选择性的、便洗式、开放的管道光生物反应器，实现管道培养微藻技术的重大革命性突破。为实现以上目的，本发明通过以下技术方案予以实现：一种用于微藻培养的压差式开放管道生物反应器，包括透明弯管、铺管板、承重支架、中转蓄培器A、中转蓄培器B、进气管、灭菌器、增压气泵A、气体过滤器A、增压气泵B、气体过滤器B、弹力伸缩架、垫高台、流速控制阀，所述透明弯管放置在铺管板上，铺管板固定在承重支架上，透明弯管的一头与中转蓄培器A相连通，另一头与中转蓄培器B相连通；中转蓄培器A与中转蓄培器B中有培养液，中转蓄培器A与中转蓄培器B中均设置有进气管和灭菌器，中转蓄培器A与中转蓄培器B的底部均设有排水管及阀门，中转蓄培器A中的进气管上端设有增压气泵A和气体过滤器A，中转蓄培器B中的进气管上端设有增压气泵B和气体过滤器B；中转蓄培器A与中转蓄培器B的外底部均设有弹力伸缩架，弹力伸缩架由托板及其底部的弹簧组成；中转蓄培器B底端的弹力伸缩架的底部设置有一个垫高台；所述透明弯管的两端均设有流速控制阀，所述透明弯管上面开设有清洗孔。优 | 文本关系1: {[36, 40],方法},{[78, 95],效果},方案优点; 文本关系2: {[225, 228],部件},{[232, 235],位置},空间关系; 文本关系3: {[125, 141],部件},{[145, 221],零件},部分关系
发明内容为了克服现有车辆行驶过程尾气在线动态检测方法存在的可靠性低、工程难以实现的技术问题，本发明提供了一种机动车尾气行驶过程多探测综合序列检测方法，该方法采用图像、红外、激光三种联合检测手段，通过图像对行驶车辆尾部定位、激光和红外与图像同步融合探测，解决了车辆行驶过程尾气图像、激光或红外单一方法动态在线检测方法存在的可靠性低、工程难以实现的技术问题。本发明解决其技术问题所采用的技术方案是：一种机动车尾气行驶过程多探测综合序列检测方法，其特征在于包括以下步骤：（1）在每个车道上方固定安装1个大幅面、高帧率CCD，并安装1个高速云台，云台上安装阵列激光发射器和红外发射器，云台方位角和高低角由两个舵机控制；（2）通过对序列图像检测并连续监视行驶车辆的尾部，对尾气定位、尾气轮廓提取，判断尾气在行驶车辆的后端扩散还是在两侧扩散，确定激光和红外探测方向；（3）根据确定激光和红外探测方向，控制舵机调整高速云台的方位角和高低角，使云台上安装阵列激光发射器和红外发射器发射的光线正好对准汽车尾气浓度最高的区域，而且不会有其它车辆尾气等干扰；（4）按照大幅面、高帧率CCD的帧率，按照采集三幅图像为一组，每一组当第一帧CCD光电转 | 文本关系1: {[248, 250],部件},{[238, 241],位置},空间关系; 文本关系2: {[274, 280],部件},{[269, 271],位置},空间关系; 文本关系3: {[282, 286],部件},{[269, 271],位置},空间关系
满足LTCC的温度要求(烧结致密温度低于950℃)，但无法满足近零的温度系数的要求，严重限制了其在微波器件的应用，由此研究出满足LTCC技术的各项要求的微波陶瓷已经成为了迫切的需要。发明内容本发明的目的在于提供一种低温烧结微波陶瓷材料及其制备方法，用以克服现有低温烧结微波陶瓷温度系数未调零的缺点。该微波陶瓷材料的化学表达式为：Ca5+ACo4+BV6+CO24－XCaTiO3，其中A+B+C＝-0.05，-0.05≤A≤0，-0.05≤B≤0，-0.05≤C≤0，0<X≤15。该微波陶瓷能与金属银共烧并且不与银发生化学反应，并且能够实现谐振频率温度系数为：-10ppm/℃～+10ppm/℃，同时，制备工艺简单、成本低、重复好、易于工业化生产。 | 文本关系1: {[150, 153],材料},{[157, 161],效果},材料优点; 文本关系2: {[105, 120],材料},{[130, 145],效果},材料优点; 文本关系3: {[242, 245],材料},{[302, 323],效果},材料优点
发明内容：本发明公开了一种五指那藤功能饮品及其制备方法，以五指那藤果汁、五指那藤茎提取液、蜂蜜、柠檬酸、白砂糖、复合稳定剂为原料制备而成的功能性饮品。本发明生产的五指那藤功能饮品富含天然活性成分，具有镇静、止痛、解痉、抗炎、消肿等作用，经常饮用对人体健康非常有益。本发明的一种五指那藤功能饮品，由下述重量份的原料制成：五指那藤果汁35-42份、五指那藤茎提取液16-20份、蜂蜜1-1.5份、柠檬酸0.2-0.3份、白砂糖4-5份、复合稳定剂1.5-2份。所述复合稳定剂为海藻酸钠、果胶、羧甲基纤维素钠以质量比为1.2:0.8:1.3混合所得。上述的五指那藤功能饮品的制备方法，包括以下步骤：（1）五指那藤果汁制备：按重量份数计，挑选100份9-9.5成熟的五指那藤果为原料，洗净，剥开外皮，取出里面的果肉，去籽；按1:1的比例将五指那藤果肉与纯净水加入打浆机中，然后加入0.02份的维生素C，将五指那藤果肉打成液浆状；用60目滤布过滤，滤液用胶体磨细磨；将磨出的液汁加温至35℃，调pH至5.5，加入0.15-0.2份果胶酶，用搅拌机搅拌，静置1.8h后，浆液经200目离心过滤机过滤，制得五指那藤果汁；（2）五指那藤茎提 | 文本关系1: {[199, 206],数值},{[196, 198],属性},参数关系; 文本关系2: {[180, 185],数值},{[172, 179],属性},参数关系; 文本关系3: {[221, 226],数值},{[216, 220],属性},参数关系; 文本关系4: {[165, 170],数值},{[159, 164],属性},参数关系; 文本关系5: {[296, 502],方法},{[89, 130],效果},方案优点; 文本关系6: {[189, 194],数值},{[187, 188],属性},参数关系; 文本关系7: {[211, 214],数值},{[208, 210],属性},参数关系
发明内容本发明的目的在于提供了一种厚度0.10-0.20mm的QFN基板切割用树脂基金刚石切割片制造方法，使用该方法制得的切割片强度高、精度高、耐磨性好、耐热性好、使用寿命长，成本低且切割精度高。其制备方法具有工艺流程简单、产品质量稳定等特点。为了实现上述目的，本发明所采用的技术方案是：1)树脂基结合剂制备：按重量百分比将50％的超细树脂粉末、30％的超细无机填料和20％的超细金属粉末浸泡于纤维素分散剂溶液中，搅拌混合均匀后，在60℃的温度下烘干；2)混合粉末的制备：按18.75-25％的体积比将金刚石颗粒加入到树脂基结合剂中混合均匀得混合粉末；3)热压成型：将混合粉末均匀平整的置于压制模具中，在8-10Mpa下升温至120-150℃，保温保压15-30min后放气将压力降为0，再升压至8-10Mpa并升温至200-240℃保温保压15-30min，最后卸载空冷得到厚度为0.20-0.30mm的切割片毛坯；4)固化处理：将热压成型后的切割片毛坯置于加热炉中于100℃，保温15-30min，温度每升高20℃，保温15-30min，按照此过程将炉温分阶段升至200-240℃，最后随炉冷却；5)后续加工：将固化好的 | 文本关系1: {[19, 29],数值},{[31, 47],属性},参数关系; 文本关系2: {[55, 57],材料},{[63, 96],效果},材料优点; 文本关系3: {[156, 164],数值},{[166, 171],属性},参数关系
发明内容为了方便评估动态条件下的性能变化，本发明提供一种抗拉强度1200MPa的冷轧双相钢动态变形本构模型建立方法，所述方法包括以下步骤：1)通过1200MPa冷轧双相钢在动态变形条件下的拉伸实验，获得1200MPa冷轧双相钢在室温条件下的拉伸性能数据；2)根据1200MPa冷轧双相钢金相组织照片统计出铁素体、马氏体的晶粒尺寸及其体积分数，并应用于新构建的本构模型中；3)计算1200MPa冷轧双相钢在动态变形条件下的绝热温升；4)确定本构模型参数；5)验证本构模型；进一步地，所述步骤1)中1200MPa冷轧双相钢动态拉伸实验，其应变速率分别为：1s-1、10s-1、100s-1、500s-1、1000s-1，在ZwickHTM16020高速拉伸试验机上进行实验，最终得到1200MPa冷轧双相钢在1s-1～1000s-1五个应变速率条件下的应力应变曲线；进一步地，所述步骤3)由于在较高的应变速率条件下，1200MPa冷轧双相钢会出现绝热温升现象，使材料发生一定程度的软化效应，需要对升高的温度进行计算，并带入到新构建的本构模型中；进一步地，所述步骤4)具体为选用包含铁素体、马氏体晶粒尺寸因素，各相体积分数因素，细 | 文本关系1: {[275, 306],数值},{[267, 270],属性},参数关系; 文本关系2: {[69, 233],方法},{[419, 441],效果},方案优点
发明内容本发明的技术任务是针对以上不足之处，提供一种基于边缘计算的话单计算系统及方法。步骤一中完成用户注册的过程为：当用户发起注册时，边缘计算网关服务器EC-GW收到用户的注册消息后，构造用户数据请求UDR消息，发送至归属签约用户服务器HSS中，请求下载用户数据存储在本地，用户数据中包含该用户签约的通信业务，用于呼叫过程中的计费。在步骤二中，当呼叫接通时，边缘计算网关服务器EC-GW收到核心侧业务网元S-GW的应答的200消息后，查询用户的开通业务数据并构造计费请求消息ACR，并携带呼叫相关的属性值对AVP发送给计费网关CG。 | 文本关系1: {[24, 41],方法},{[13, 20],效果},方案优点; 文本关系2: {[217, 251],方法},{[259, 264],效果},方案优点; 文本关系3: {[137, 140],部件},{[147, 153],零件},部分关系
发明内容本发明中，所述膨润土为本领域常规使用的膨润土，市售可得，例如购自深圳市安信矿业有限公司的钠基膨润土。本发明中，所述聚丙烯酰胺为本领域常规使用的聚丙烯酰胺，市售可得，例如购自郑州海畅清供水材料有限公司的非离子聚丙烯酰胺。本发明中，所述水为本领域常规使用的水，例如自来水。 | 文本关系1: {[15, 25],部件},{[48, 52],零件},部分关系; 文本关系2: {[67, 79],部件},{[104, 111],零件},部分关系; 文本关系3: {[122, 130],部件},{[134, 136],零件},部分关系
发明内容本发明是为了解决现有的电动汽车充电时，存在当位置偏移时耦合磁场磁通下降导致的系统功率降低的问题。现提供应用于电动汽车无线充电的双向空间磁场适应型电能接收端。本申请的有益效果为：本申请所述的双向空间磁场适应型接收端具备双方向磁场耦合能力。 | 文本关系1: {[98, 109],材料},{[112, 120],效果},材料优点; 文本关系2: {[56, 80],方法},{[10, 50],效果},方案优点
发明内容针对现有技术的问题，本发明公开一种新的吡贝地尔的提纯方法，该方法效率高，纯化效果好，适应于规模化生产。为实现上述目的，本发明采用如下的技术方案：一种吡贝地尔的提纯方法，包括如下步骤：(1)将吡贝地儿粗品在水相、有机相或混合相中成盐；(2)将步骤(1)所得到的盐在水相、有机相或混合相中进行精制；(3)精制得到的盐在水相、有机相或混合相中进行游离，得到提纯后的吡贝地尔。步骤(1)中所述的盐为硫酸盐、盐酸盐或醋酸盐。 | 文本关系1: {[95, 187],方法},{[36, 53],效果},方案优点
发明内容针对现有技术存在的上述不足，本发明的目的是提供一种杂交结实成功率更高的蚕豆杂交方法，本方法在去雄后直接将父本花绑在母本花上，避免了传统方法中涂抹花粉和授粉后采取隔离措施时对柱头产生的伤害等弊端。(3)套牌：在授粉后的杂交花的下一节位套上标签，标签上写明父本和母本。(4)整枝：套牌后，将做过杂交的分枝上除杂交花以外的所有花朵全部去除，同时去除该分枝的茎尖生长点。 | 文本关系1: {[27, 44],方法},{[66, 99],效果},方案优点; 文本关系2: {[122, 123],部件},{[130, 134],零件},部分关系; 文本关系3: {[146, 169],部件},{[173, 183],零件},部分关系
发明内容本发明为了提供一种可以根据实际人员分布进行内网布置的内网系统。本发明提供基础方案是：分体式内网管理系统，包括中心路由器、若干个分体交换机以及与分体交换机一一对应的滑动轨道，中心路由器固定于室内天花板上，中心路由器位于室内的几何中心位置，滑动轨道固定于天花板上并以中心路由器为圆心周向均匀分布，分体交换机滑动连接于滑动轨道上；滑动轨道包括轨道本体、齿条与供电通路，轨道本体固定于天花板上，齿条固定连接于轨道本体并与轨道本体平行，供电通路与通信通路设置于轨道本体上；中心路由器与分体交换机信号连接，分体交换机包括通信模块、定位模块、供电件以及驱动机构，供电件与供电通路连接并为分体交换机供电，通信模块包括中心通信单元、无线通信单元以及连接单元，中心通信单元用于与中心通信模块通信，无线通信单元用于与室内的用户终端无线通信，连接单元用于验证用户终端并与用户终端建立连接；定位模块包括连接计数单元、控制器以及行程记录单元，连接计数单元信号连接连接单元并记录与连接单元建立连接的连接用户终端数，并将用户终端数发送给控制器，行程记录单元用于记录分体交换机在滑动轨道上的位置，并将当前位置发送给控制器，控制器用于控制驱动机构驱动分 | 文本关系1: {[50, 54],部件},{[58, 88],零件},部分关系; 文本关系2: {[369, 384],部件},{[363, 366],零件},部分关系; 文本关系3: {[166, 169],部件},{[172, 188],零件},部分关系
发明内容本发明提供一种去除铝合金污泥中微量铬同时回收铝产品的方法，其特征在于包括如下步骤：(1)先向反应釜中加入酸，室温下搅拌同时加入适量的铝合金污泥，继续搅拌反应1.5-2h，使污泥完全溶解，得溶液；(2)向步骤(1)得到的溶液中加入二氧化硅负载的高氯酸-乙基黄原酸钠，室温下搅拌40-60min后，转速为80-120r/min，静置半小时，过滤除去二氧化硅负载的高氯酸-乙基黄原酸钠，得滤液，同时检测滤液中铬的含量；(3)向步骤(2)得到的滤液中加入氨水，搅拌反应直至无沉淀产生，过滤、洗涤、烘干，得到固体，即铝产品。步骤(1)中所述的酸优选质量浓度为10％-30％的盐酸或质量浓度为10％-50％的硫酸；步骤(2)中二氧化硅负载的高氯酸-乙基黄原酸钠的用量为铝合金污泥质量的0.1％-1％；步骤(3)中氨水的用量以不再生成沉淀为宜，可以是过量的氨水；步骤(3)所述的铝产品指的是氢氧化铝。本发明使用的二氧化硅负载的高氯酸-乙基黄原酸钠的制备方法包括如下步骤：向乙醚中加入300-400目硅胶、高氯酸和乙基黄原酸钠，室温下搅拌0.5-1h，用旋转蒸发仪蒸除乙醚，剩下的混合物于真空下加热到100-105℃，保持真空加热2 | 文本关系1: {[294, 300],数值},{[302, 303],属性},参数关系; 文本关系2: {[278, 284],数值},{[286, 287],属性},参数关系; 文本关系3: {[332, 346],数值},{[318, 327],属性},参数关系
发明内容本发明的目的是针对当前在自主导航拖拉机应用中遇到的问题，提供一种自主导航拖拉机电控装置的功耗无线检测系统及方法，能够实时准确获取自主导航拖拉机电控装置的功耗，提升农机的智能化管理水平。本发明的有益效果：本发明能够实时准确检测电控装置的功耗，不但可以预测转向系统的续航时间，还可以使功耗达到最小，实现转向控制的调整与优化。进一步的，所述电池逆变器还与锂电池相连，获得电力 | 文本关系1: {[32, 58],方法},{[83, 94],效果},方案优点; 文本关系2: {[153, 162],部件},{[110, 149],零件},部分关系; 文本关系3: {[171, 182],方法},{[184, 187],效果},方案优点
发明内容本发明解决的技术问题:提出一种新的可挂装副油箱和武器的三联式混合悬挂系统，主要目的是解决单独悬挂站位下的副油箱和武器的混合悬挂问题。本发明的技术方案:一种机载三联式混合悬挂系统,其特征为:所述的悬挂系统包括主挂架4,所述的主挂架4呈三叉状,包括两个悬臂架5；悬臂架5分为两部分,中间通过旋转作动筒6连接,两部分可在旋转作动筒6作用下相对转动；所述的悬挂系统挂载飞机副油箱和武器，两个悬臂架5之间形成有与副油箱外形贴合的型面，武器挂载在悬臂架5上。优选地，所述的飞机副油箱外部型面上设置有凹腔型面，武器的至少一部分位于该凹腔型面内。优选地，以飞机水平面为参考，武器位于飞机副油箱的左右两侧。一种机载三联式混合悬挂系统使用方法，在旋转作动筒6的作用下挂载武器的其中一部分悬臂架5旋转，将武器从飞机副油箱的凹腔型面内完全分离出，将副油箱或武器投掷，旋转作动筒6复位后继续飞行。本发明的有益效果:本发明较好地解决了一个副油箱和两枚武器的混合悬挂问题，同时提出了副油箱和武器的不干涉投放操作使用流程。该发明有效提高了作战飞机悬挂站位的悬挂能力，为飞机提供一种可兼容航程(或航时)和作战效能的悬挂物挂装解决方案。 | 文本关系1: {[21, 40],方法},{[48, 66],效果},方案优点; 文本关系2: {[430, 447],方法},{[407, 421],效果},方案优点; 文本关系3: {[101, 104],部件},{[107, 110],零件},部分关系
发明内容发明目的：针对现有技术现状，本发明目的是提供一种用于电阻型存储材料的聚氨酯，该聚氨酯在外电场作用下表现出电阻转变现象，可用于电阻型随机存储器的数据存储介质。本发明的另一目的是提供一种上述用于电阻型存储材料的聚氨酯的制备方法。本发明还有一目的是提供上述用于电阻型存储材料的聚氨酯的应用。技术方案：为实现上述本发明目的，本发明所采用的技术方案为：一种用于电阻型存储材料的聚氨酯，包含如下结构单元：其中，n为正整数，50≤n≤1000，EG的结构式为-OCH2CH2O-，R0为蒽醌衍生物，具体结构式R为二异氰酸酯化合物的脂肪族六元环或芳香基团，具体结构式如下：所述的聚氨酯在外电场作用下，具有电阻转变的性质。所述的聚氨酯在氮气氛的保护下，玻璃化转变温度为130～300℃。 | 文本关系1: {[18, 20],方法},{[24, 40],效果},方案优点; 文本关系2: {[329, 335],数值},{[336, 336],属性},参数关系; 文本关系3: {[18, 20],方法},{[91, 114],效果},方案优点
发明内容本发明的目的就是为了克服上述现有技术存在的缺陷而提供一种自动贴装不带磁性磁钢片的装置。本发明的目的可以通过以下技术方案来实现：一种自动贴装不带磁性磁钢片的装置，所述的装置包括仿形治具、仿形治具压紧气缸、仿形治具六角度旋转伺服电机、搬运机器人、仿形压头、仿形压头气缸和贴磁压紧气缸，所述的仿形治具、仿形治具压紧气缸和仿形治具六角度旋转伺服电机设置于磁钢片整形区域，所述的仿形压头、仿形压头气缸和贴磁压紧气缸设置于贴磁钢片区域，所述的搬运机器人位于磁钢片整形区域与贴磁钢片区域之间；所述的装置先在磁钢片整形区域利用仿形治具进行磁钢片整形，搬运机器人将贴好磁钢片的仿形治具运送至贴磁钢片区域，利用仿形压头气缸进行退磁钢片的吸附操作后，搬运机器人将仿形治具运回至磁钢片整形区域，并将电机转子运至贴磁钢片区域，对电机转子进行贴磁钢片操作。优选地，所述的装置还包括磁钢片分料和送料机构，所述的磁钢片分料和送料机构设置于磁钢片整形区域。优选地，所述的仿形治具外形与电机转子形状相同。优选地，所述的仿形治具外表面设有六等分的用于放置磁钢片的整形槽，每个整形槽内设置磁铁石。优选地，所述的仿形压头内置电磁铁，所述的装置包括6个仿形压头 | 文本关系1: {[263, 269],部件},{[250, 256],位置},空间关系; 文本关系2: {[73, 82],部件},{[91, 142],零件},部分关系; 文本关系3: {[394, 403],部件},{[407, 413],位置},空间关系
发明内容本发明要解决的技术问题是，针对上述现有技术中的不足，提供一种蓝牙快速配对的方法，其方法操作方便，且能使蓝牙智能终端与蓝牙设备快速配对，节省时间，提高配对效率。为解决上述技术问题，本发明的技术方案是：一种蓝牙快速配对的方法，基于蓝牙设备和蓝牙智能终端，配对方法包括以下步骤：1）蓝牙设备开启蓝牙，进入蓝牙配对模式，此时蓝牙设备的蓝牙对外进行广播；2）蓝牙设备靠近蓝牙智能终端，蓝牙智能终端自动开启蓝牙扫描模式，蓝牙设备向蓝牙智能终端发送广播包，蓝牙智能终端接收广播包后生成蓝牙设备列表；3）蓝牙智能终端对蓝牙设备列表中的各个蓝牙设备进行智能分析判断，并根据分析结果向蓝牙设备列表中的一个蓝牙设备发送蓝牙连接指令；4）经步骤3）的蓝牙设备在收到蓝牙连接指令后向蓝牙智能终端发出蓝牙连接反馈信息；5）蓝牙智能终端接收到蓝牙连接反馈信息后即自动弹出配对请求对话框，用户手动选择蓝牙智能终端是否与经步骤4）的蓝牙设备连接，若是，则蓝牙智能终端和蓝牙设备之间进行数据传输；若否，则结束配对。作为一种优选方案，步骤3）蓝牙智能终端对蓝牙设备列表中的各个蓝牙设备进行智能分析判断，然后蓝牙智能终端根据分析结果分析判断蓝牙设备列表中的 | 文本关系1: {[34, 42],方法},{[76, 81],效果},方案优点; 文本关系2: {[178, 181],部件},{[184, 189],位置},空间关系; 文本关系3: {[34, 42],方法},{[71, 74],效果},方案优点
发明内容本发明的目的是为了克服现有技术中的不足之处，提供了一种设有加氧设备的煤化工废水汽提脱酸脱氨塔。为了达到上述目的，本发明采用以下方案：一种设有加氧设备的煤化工废水汽提脱酸脱氨塔,包括有塔体，塔体一侧设有贯穿塔体内部的进水口，在塔体内设有处理装置，其特征在于：在塔体一侧设有加氧设备和搅拌设备。如上所述的一种设有加氧设备的煤化工废水汽提脱酸脱氨塔，其特征在于所述加氧设备包括有设置在外的底座，在底座上设有抽风机，在抽风机上连接有贯穿于塔体内的输气管，所述输气管一端连接有搅拌设备。 | 文本关系1: {[204, 206],部件},{[199, 201],位置},空间关系; 文本关系2: {[237, 240],部件},{[229, 231],位置},空间关系; 文本关系3: {[223, 225],部件},{[219, 221],位置},空间关系
发明内容本发明克服现有技术的不足，目的是提供一种清热利湿通淋，食用安全，性味温和，效果显著的可以预防及缓解尿路感染的中药茶。为实现上述目的，本发明所采用的技术方案为：提供一种预防及缓解尿路感染的中药茶，包括以下重量份的原料：蒲公英花7-10份，金银花3-5份，菊花3-5份，红枣5-10份。优选的包括以下重量份的原料：蒲公英花9份，金银花3份，菊花5份，红枣8份。优选的所述金银花为未开放的花苞。优选的所述菊花和蒲公英花为刚开放或要开放的花朵。一种预防及缓解尿路感染的中药茶的制备方法，包括以下步骤：称取蒲公英花7-10份，金银花3-5份，菊花3-5份，红枣5-10份。a）将蒲公英花、金银花、菊花分别干燥后粉碎至80-100目混合得混合花料。b）按照重量比1:2-4将混合花料与75%的乙醇混合，搅拌均匀后，静置7-20天得到乙醇浸泡液。c）将乙醇浸泡液稀释至酒精度为6-10°，加入醋酸菌，接种量为5-10%，37-40℃通氧发酵3-5天后，加入红枣，继续发酵1-2天，浓缩，制粒。 | 文本关系1: {[125, 128],数值},{[123, 124],属性},参数关系; 文本关系2: {[132, 135],数值},{[130, 131],属性},参数关系; 文本关系3: {[139, 143],数值},{[137, 138],属性},参数关系
发明内容本发明的复合材料桨叶剖面特性计算方法，为桨叶动力学分析设计提供准确的基础数据，可以快速、准确计算桨叶剖面特性，并能够快速完成桨叶优化设计，突破旋翼系统动力学设计技术。桨叶包括前端的C型梁，中部的Z型梁和后部的Z型梁，在C型梁和中部的Z型梁之间构成Ⅰ壁室，在中部的Z型梁和后部的Z型梁之间构成Ⅱ壁室，在后部的Z型梁到末尾构成Ⅲ壁室。根据桨叶结构、翼型理论外形数据和材料数据构建桨叶各剖面的数据文件，包括：ρ—剖面各分区的密度，E—剖面各分区的弹性模量，G—剖面各分区的剪切模量。 | 文本关系1: {[94, 96],部件},{[87, 88],零件},部分关系; 文本关系2: {[108, 110],部件},{[87, 88],零件},部分关系; 文本关系3: {[127, 129],部件},{[113, 124],位置},空间关系; 文本关系4: {[149, 151],部件},{[132, 146],位置},空间关系; 文本关系5: {[101, 103],部件},{[87, 88],零件},部分关系; 文本关系6: {[94, 96],部件},{[91, 93],位置},空间关系; 文本关系7: {[108, 110],部件},{[105, 107],位置},空间关系; 文本关系8: {[165, 167],部件},{[154, 162],位置},空间关系; 文本关系9: {[101, 103],部件},{[98, 100],位置},空间关系; 文本关系10: {[8, 21],方法},{[23, 85],效果},方案优点
发明内容针对现有技术存在的问题，本发明的目的在于设计提供一种红茶菌中的酿酒酵母及其应用的技术方案。本发明中的酿酒酵母(Saccharomycescerevisiae)T3，保藏单位：中国典型培养物保藏中心，地址：中国武汉大学，保藏日：2017年10月25日，保藏号：CCTCCNO：M2017624。所述的酿酒酵母T3在酿造茶酒中的应用。所述的应用，其特征在于所述的茶酒为发酵型茶酒。所述的利用酿酒酵母T3酿造茶酒的方法，其特征在于包括以下工艺步骤：1）将茶叶与水按1：70～150的比例在70～100℃浸提1～6h，得到茶汤；2）取茶汤加入糖，使得茶汤中的糖含量为100～200g/L，得到茶糖水；3）取茶糖水接入酿酒酵母T3的种子培养液，接种量为1～10%；4）置于密闭发酵罐中厌氧发酵。所述的方法，其特征在于所述的茶叶为绿茶、红茶、乌龙茶或普洱茶。所述的方法，其特征在于所述的糖为冰糖、砂糖或麦芽糖。本发明从红茶菌中筛选出来的酿酒酵母对茶汁环境具有很好的适应性，能够专一性地应用于茶酒的酿制，具有起酵快、发酵活力强、酒精转化率高、风味独特等优势。 | 文本关系1: {[133, 148],数值},{[129, 131],属性},参数关系; 文本关系2: {[245, 251],数值},{[228, 231],属性},参数关系; 文本关系3: {[233, 240],数值},{[228, 231],属性},参数关系; 文本关系4: {[325, 329],数值},{[317, 319],属性},参数关系
发明内容本发明的目的是提供一种简单、方便的工业化生产仿生耐火抗菌超疏水纸的方法，解决了超疏水材料制备步骤繁杂，耐候性差，实用性低，耐磨性差和需要修饰剂的问题。通过简单的方法制备了具有良好稳定性，耐磨耐火性及抗菌性的超疏水性纸，获得的超疏水纸具备良好的抗污和油水分离能力。实现本发明目的的技术方案是：一种耐磨防火抗菌的超疏水纸的制备方法，其特征在于，所述方法包括如下步骤：A.碳化硅纳米线的制备：取硅酸酯的水溶液，在室温下边搅拌边滴加到一定体积比的无水乙醇和去离子水的混合溶液中，继续在搅拌的条件下向上述溶液中滴加盐酸的水溶液，强力搅拌30～60min；然后在上述溶液中加入炭黑粉末，继续搅拌30～60min，得到凝胶；然后将凝胶放在真空干燥箱100℃干燥得到干凝胶，再将干凝胶放到坩埚中，置于温度为1200～1550℃的条件下煅烧反应5～10h，煅烧后冷却至室温，从而完成碳化硅纳米线粉末的制备；B.纳米颗粒的掺杂：取步骤A制备的碳化硅纳米线粉末加入到250mL去离子水中，搅拌均匀后，在上述溶液中加入纳米颗粒粉末，从而完成纳米颗粒的掺杂；在强力搅拌条件下搅拌6～8h，之后将混合液抽滤，在真空干燥箱100℃干燥后得到白色超 | 文本关系1: {[267, 271],数值},{[272, 274],属性},参数关系; 文本关系2: {[349, 357],数值},{[358, 358],属性},参数关系; 文本关系3: {[4, 6],方法},{[11, 25],效果},方案优点
发明内容本发明的目的是提供基于聚N-苯基甘氨酸-聚乙二醇水凝胶的制备方法及其应用，该水凝胶在近红外光第二窗口的激光照射下具有高的光热转换效率，且能负载化疗药物，实现化疗及光热协同治疗。本发明基于聚N-苯基甘氨酸-聚乙二醇水凝胶的制备方法，包括如下步骤：（1）制备聚N-苯基甘氨酸-聚乙二醇纳米复合物（PPG-PEG）取N-苯基甘氨酸(PG)单体溶于酸性水溶液中，控制温度0-5℃；取聚乙二醇（PEG）加入上述PG单体的酸性水溶液中，搅拌混合均匀，制得PG-PEG酸性水溶液；再取与N-苯基甘氨酸(PG)单体等摩尔量的过硫酸铵（APS）溶于酸性溶液中，再将APS酸性溶液缓慢滴加到上述PG-PEG酸性水溶液中，保持冰浴，之后升至室温反应后，得到墨绿色溶液；透析后冷冻干燥，即可得到聚N-苯基甘氨酸-聚乙二醇纳米复合物（PPG-PEG）粉末；（2）制备聚N-苯基甘氨酸-聚乙二醇水凝胶将得到的聚N-苯基甘氨酸-聚乙二醇（PPG-PEG)纳米复合物粉末和环糊精（α-CD）分别配制成一定浓度的水溶液，按聚氧乙烯链段(EG单元)和α-CD的包合摩尔比，即n(CH2CH2O):n(α-CD)=1~4:1，将两者混合均匀，室温静置一段 | 文本关系1: {[185, 187],数值},{[188, 188],属性},参数关系; 文本关系2: {[4, 6],方法},{[11, 39],效果},方案优点; 文本关系3: {[216, 221],方法},{[223, 235],效果},方案优点
发明内容针对现有技术中存在的问题，本发明提供了一种冰水机用电磁加热装置，将加热装置中的内衬管设计成两层，适用于耐腐蚀、无锈蚀的作业环境。本发明所采用的技术方案是：一种冰水机用电磁加热装置，包括从内向外依次设置的内衬管、隔热层、感应线圈、防护装置，所述内衬管外部同轴套设有隔热层，所述隔热层外侧设有绕隔热层螺旋状分布的感应线圈，所述内衬管的一端布置有进液管路接头，所述进液管路接头连接进液管，所述内衬管的另一端布置有出液管路接头，所述出液管路接头连接出液管，所述感应线圈外侧设置有防护装置。优选的，所述加热装置还包括安装座、机架和紧固件，所述安装座一端用于固定出液管路接头，所述安装座另一端与机架相连，所述紧固件依次连接安装座和防护装置后与机架相固定。优选的，所述内衬管为两层，所述内衬管内层的材质为不锈钢，所述内衬管外层为导磁材质。 | 文本关系1: {[264, 266],部件},{[250, 253],零件},部分关系; 文本关系2: {[257, 259],部件},{[250, 253],零件},部分关系; 文本关系3: {[105, 121],部件},{[87, 92],零件},部分关系; 文本关系4: {[261, 262],部件},{[250, 253],零件},部分关系; 文本关系5: {[349, 351],部件},{[340, 344],位置},空间关系; 文本关系6: {[361, 364],部件},{[355, 359],位置},空间关系
发明内容本发明所要解决的技术问题是：提供一种坝闸底板下游连接段体形及其拟定方法：通过在斜坡段起始处拟定一曲线段，使过流面水流不产生脱壁现象，从而保证斜坡段起始处水流流态稳定，改善水跃消能的效果，避免斜坡段的空蚀破坏，保证水工建筑物的结构安全及使用寿命。一种坝闸底板下游连接段，包括斜坡段，所述斜坡段的起始段为曲线段。所述曲线段为以斜坡段起始处为坐标原点的平抛曲线，其曲线方程为：其中vH为斜坡段起始处断面平均流速。所述曲线方程还包括一安全系数K，安全系数K的取值为1.1～1.5，修正后的曲线方程为：所述曲线段为圆弧曲线。所述曲线段下游与直线状斜坡段连接。 | 文本关系1: {[126, 205],方法},{[39, 124],效果},方案优点; 文本关系2: {[232, 238],数值},{[223, 227],属性},参数关系
发明内容本发明的目的是为了克服现有技术中的不足，提供一种有效维持低温状态且效果好、成本低、制冷物质能够循环使用的实验室用核酸提取操作台。为了实现上述目的，本发明采用以下技术方案：一种实验室用核酸提取操作台，包括水浴箱、试管架、气缸、冰袋、容置箱及支撑架，所述水浴箱和气缸均设在支撑架上，气缸位于水浴箱的下方，气缸包括缸体和沿竖直方向运动的活塞杆，水浴箱的底部设有滑套，容置箱与滑套滑动连接，容置箱的滑动方向竖直，冰袋设在容置箱内，容置箱上设有用于存取冰袋的入口槽；所述容置箱上套设有上密封圈和下密封圈，入口槽位于上密封圈与下密封圈之间，滑套的高度大于上密封圈与下密封圈的间距，试管架设在水浴箱内，试管架位于容置箱的上方，试管架上设有若干用于存放核酸原料的试管，水浴箱内设有用于监测水温的温度传感器。将冰冻好的冰袋放入容置箱内，向水浴箱内注入水，冰袋对水进行降温，装有核酸原料的试管浸入低温的水中，温度传感器记录水温，若水温过高则气缸将容置箱上顶，使冰袋与水接触，使水持续降温，若水温过低则气缸将容置箱下拉，使冰袋与水隔绝，防止水结冰冻住试管及核酸原料。作为优选，所述支撑架包括高度调节装置，高度调节装置包括平台、竖螺杆和支撑 | 文本关系1: {[206, 207],部件},{[210, 213],位置},空间关系; 文本关系2: {[143, 152],部件},{[129, 141],位置},空间关系; 文本关系3: {[91, 101],部件},{[103, 125],零件},部分关系
发明内容本发明的目的是提供一种制备椎间盘纤维环的静电纺丝装置，用以制备仿生性能更佳的椎间盘纤维环。本发明的另一目的是提供利用上述装置制备椎间盘纤维环的方法。本发明所采用的技术方案是，一种制备椎间盘纤维环的静电纺丝装置，包括供液纺丝装置、接收装置和卷绕成环装置；供液纺丝装置包括注射器，注射器设置有针头，针头与直流高压发生器的正极连接；接收装置用于接收、搭接纳米纤维；卷绕成环装置包括卷绕辊，用于将搭接在接收装置上的纳米纤维卷绕成纤维环。本发明的特点还在于，接收装置为两片平行的竖直固定的接收板，纳米纤维搭接在两片接收板之间，卷绕辊位于两片接收板之间。卷绕辊安装于传动轴上，并做周向自转运动和跟随传动轴的水平运动。卷绕成环装置还包括传动轴支架，传动轴两端分别与传动轴支架的左右支架连接，传动轴支架与芯轴马达连接，芯轴马达驱动传动轴支架水平移动。传动轴与变频马达连接，变频马达驱动传动轴旋转，从而带动卷绕辊做周向旋转。本发明所采用的另一技术方案是，一种制备椎间盘纤维环的方法，所采用的一种制备椎间盘纤维环的静电纺丝装置，包括供液纺丝装置、接收装置和卷绕成环装置；供液纺丝装置包括注射器，注射器设置有针头，针头与直流高压发生器的正 | 文本关系1: {[33, 47],方法},{[15, 29],效果},方案优点; 文本关系2: {[138, 165],部件},{[130, 135],零件},部分关系; 文本关系3: {[111, 128],部件},{[102, 107],零件},部分关系
发明内容发明目的本发明创造的目的是提供一种通过特殊的测试原理和加载方案来从侧面定性反映螺栓预紧力高温变化、同时消除试验夹具热膨胀变形对于试验结果影响的试验方法。发明技术解决方案为了测得螺栓预紧力高温变化趋势，设计了定性分析螺栓预紧力高温变化的试验装置和方法。主要是是通过下述的技术方案实现的：一种检测螺栓预紧力高温变化的试验装置，试验设备包括第一试验件和第二试验件；拉力加载装置、加热器和力传感器；所述的加热器用于对被测螺栓进行加热；所述的力传感器用于检测拉力加载装置的拉力变化；第一试验件一端与第二试验件一端通过被测螺栓连接；将第一试验件另一端和第二试验件另一端分别与拉力加载设备转轴接，第一试验件与拉力加载设备的转轴连接点、第二试验件与拉力加载设备的转轴连接点以及螺栓连接点布置成不在一条直线上。积极效果该螺栓预紧力高温变化的试验方法具有以下优点：●特殊的试验件外形设计，使得可通过拉伸载荷侧面反映螺栓预紧力高温变化，不需使用耐受温度较高的预紧力测试传感器，同时验证了预紧力变化后螺栓连接结构的承载能力；●大变形弹簧加载，消除试验件热膨胀变形对拉伸载荷变化的影响，提供试验件转动空间；●试验结果易于观察，螺栓预紧力持续下 | 文本关系1: {[165, 181],部件},{[146, 163],零件},部分关系; 文本关系2: {[23, 34],方法},{[53, 73],效果},方案优点; 文本关系3: {[23, 34],方法},{[37, 51],效果},方案优点
发明内容本发明的目的在于：针对现有技术中带计数器的电磁接触器结构复杂、不方便装配、计数时占用电磁接触器辅助触头、电接触动作次数计算不合理的问题，提出一种带计数器的电磁接触器，用以解决上述技术问题。本发明所采用的技术方案是：一种带计数器的电磁接触器，包括电磁接触器、计数器、计数器驱动件和动触头支架，所述的电磁接触器包括外壳，电磁接触器上设有动触头支架，所述的计数器上设有计数器驱动件，所述的计数器驱动件的端部与动触头支架相连，通过动触头支架带动计数器驱动件运动，使计数器驱动件触发计数器进行计数。在本发明中：所述的计数器通过计数器支架与电磁接触器相连。 | 文本关系1: {[213, 229],方法},{[231, 246],效果},方案优点; 文本关系2: {[126, 147],部件},{[118, 122],零件},部分关系; 文本关系3: {[21, 23],部件},{[25, 29],零件},部分关系
发明内容针对上述问题，本发明提供一种活血按摩鞋，该按摩鞋结构精巧、外形简约，能够对脚部进行有效的按摩，缓解脚部压力，同时具有防滑脱的作用。为解决上述问题，本发明所采用的技术方案是：本活血按摩鞋包括有鞋底和鞋帮，所述鞋底包括有内底、外底和定型边；在内底和外底之间设置有按摩腔，在按摩腔内滑动设置有密封板，紧贴密封板设置有弹性层；在密封板上设置有活塞杆，各所述活塞杆的顶端穿过内底后固定在踩踏板上；在所述踩踏板的上板面铺设有鞋垫；在所述鞋帮的内侧埋设有中空的、弹性的按摩球，按摩球贴近鞋帮的内里，各所述按摩球通过导管与按摩腔连通；在按摩腔、按摩球内填充有导流液。本发明的有益效果是：用户在穿着鞋子的过程中，会反复的踩踏鞋底；每次踩踏鞋底的时候，脚部对踩踏板施力，在活塞杆的传动下，密封板挤压弹性层，同时使得按摩腔的容积变大，按摩球内的导流液被吸回，按摩球的体积缩小；当脚部抬起时，弹性层回弹，带动密封板和踩踏板复位，按摩腔内的导流液回流至按摩球内，按摩球膨胀变大，并挤压按摩脚部；在每次行走过程中，脚部的肌肉都能够被有效按摩，起到良好的活血、舒展作用；同时在脚部抬起时，按摩球挤压脚部，保证鞋子能够紧密的包裹脚部，有效防止鞋子滑 | 文本关系1: {[89, 278],方法},{[289, 511],效果},方案优点; 文本关系2: {[89, 278],方法},{[28, 67],效果},方案优点
发明内容本发明的目的在于提供一种余甘多糖-表没食子儿茶素没食子酸酯复合物及其制备方法，其不仅可提高余甘果的资源利用率和市场价值，还可以提高表没食子儿茶素没食子酸酯的生物利用率，且其制备方法简单，不含外源添加物，所得产品易于保存。为实现上述目的，本发明采用如下技术方案：一种余甘多糖-表没食子儿茶素没食子酸酯复合物，其是将从余甘果中提取的余甘多糖与含表没食子儿茶素没食子酸酯的溶液进行混合，通过物理和化学吸附反应，得到所述余甘多糖-表没食子儿茶素没食子酸酯复合物。所述余甘多糖-表没食子儿茶素没食子酸酯复合物的制备方法包括以下步骤：（1）将余甘果洗净、磨碎，在100-110℃中烘干至恒重，粉碎后过40目筛得余甘果粉末；（2）按料液比1:20-1:50w/v向余甘果粉末中加入石油醚，搅拌均匀，待静置分层后，用滤纸过滤，得到脱脂余甘果粉；（3）按料液比1:30w/v向脱脂余甘果粉中加入质量浓度为50-95%%的乙醇溶液，浸泡1.5-3.0h；（4）将步骤（3）的混合物转移至超声波萃取仪中，在25-55℃、120W的条件下超声萃取25-60min；（5）将步骤（4）的萃取物转移至离心机中，以5000-10000r/min的 | 文本关系1: {[134, 229],方法},{[89, 112],效果},方案优点; 文本关系2: {[134, 229],方法},{[47, 86],效果},方案优点; 文本关系3: {[397, 403],数值},{[405, 408],属性},参数关系
发明内容有鉴于此，本发明的目的在于提出一种负荷点电源老炼方法，以解决传统试验摸底及反复验证的方式效率低，成本高且有可能会损坏负荷点电源的问题。基于上述目的本发明提供的一种负荷点电源老炼方法，具体包括以下步骤：收集负荷点电源模块相关技术资料，包括基板上功率器件组合和分布等可供参考的数据信息；通过红外热成像技术手段，分析负荷点电源的热成像分布特点，判定其是否存在温度梯度和局部过热点，获得老炼温度检测点的设定，提供参考数据；根据负荷点电源的管脚分布及基板承重特点，设计对应负荷点电源的老炼试验夹具，并对于基本承重薄弱点设计支撑部件；参考器件手册及相关标准技术条件，设计符合电气连接、负载分配、电磁兼容相关要求的老炼试验板；基于负荷点电源的额定功率，按照降额比例进行分组试验，在极限环境条件下进行热分布实时监测，得到老炼实验结果；获得所述检测点的温度变化，并取得局部温度最高点的变化曲线及趋势；根据所述变化曲线及趋势评估并判定符合相关试验标准要求的老炼试验方案。作为一个实施例，在进行所述分组实验前，首先对试验箱区域进行充氮。 | 文本关系1: {[9, 11],方法},{[17, 29],效果},方案优点; 文本关系2: {[85, 93],部件},{[104, 118],零件},部分关系; 文本关系3: {[85, 93],部件},{[122, 130],零件},部分关系
发明内容本发明针对超临界翼型提出了一种新的微吹减阻技术的应用方案，不仅实现了利用微吹技术降低翼型总阻力的目的，同时又可以达到增加翼型升力的效果。不同于国外Hwang等人在翼型的上、下壁面的大部分均应用微吹的方式，本发明的主要实现途径是合理设计微吹在翼型表面上的应用范围，巧妙实现翼型减阻增升的目的。本发明中提出的用于超临界翼型减阻增升的微吹方法，包括以下步骤：步骤1：选择微孔几何尺寸、微孔壁板的孔隙率，加工带微孔的蒙皮，并从发动机中引入一部分气流通过此蒙皮向壁面边界层内吹气。步骤2：将带微孔的蒙皮布置在翼型下翼面后缘附近，带微孔的蒙皮的范围需要根据翼型下翼面形状优化确定。 | 文本关系1: {[117, 133],方法},{[137, 144],效果},方案优点; 文本关系2: {[17, 31],方法},{[35, 70],效果},方案优点; 文本关系3: {[267, 268],部件},{[264, 265],零件},部分关系; 文本关系4: {[198, 200],部件},{[186, 196],零件},部分关系
发明内容为了克服现有技术的不足，攻克各向同性石墨制备难题并获得高品质材料，本发明提供了一种致密的各向同性石墨块体的制备方法。本发明采用的具体技术方案是：一种各向同性石墨块体的制备方法，是通过先制备复合金刚石粉体，再经过烧结转化为各向同性石墨块体。进一步的，所述复合金刚石粉体是采用至少2种粒径尺寸的金刚石粉体，均匀混合后制得烧结前的前驱体粉末。 | 文本关系1: {[130, 136],部件},{[140, 153],零件},部分关系; 文本关系2: {[78, 85],部件},{[98, 104],零件},部分关系; 文本关系3: {[57, 60],方法},{[29, 35],效果},方案优点
发明内容为了解决上述问题，本发明以淀粉为原料结合膳食纤维模拟全谷物的结构，使用包埋技术来构建了一个具有慢消化特性的膳食纤维-淀粉拟谷粒体，开发出对肥胖和糖尿病人群的健康有一个促进作用的功能性食品。本发明的一种具有慢消化性的拟谷物结构体的制备方法，是先制备含有终浓度0.1-2％(w/v)海藻酸钠、1.0-4.0％(w/v)膳食纤维、10-30％(w/v)淀粉的混合液，然后滴入溶液浓度为0.5-4.0％(w/v)的CaCl2溶液，将得到的混合物进行干燥后获得拟谷物结构体。在一种实施方式中，所述膳食纤维为可溶性膳食纤维。 | 文本关系1: {[17, 18],部件},{[22, 32],零件},部分关系; 文本关系2: {[247, 250],材料},{[252, 254],效果},材料优点; 文本关系3: {[111, 116],方法},{[106, 109],效果},方案优点
发明内容本发明要解决的技术问题是提供一种隔墙板倒运工具，能够解决现有技术的不足，提高了搬运时对隔墙板的支撑和保护。为解决上述技术问题，本发明所采取的技术方案如下。一种隔墙板倒运工具，包括槽钢，槽钢的两侧通过第一连接轴连接有车轮，槽钢的两端分别铰接有支撑臂，槽钢上安装有千斤顶，用于对支撑臂进行支撑，支撑臂顶面固定有若干个弹性金属片，弹性金属片分为两列对称设置，弹性金属片的表面设置有滑槽，滑槽内滑动设置有橡胶块，分别位于两侧对应位置的橡胶块之间通过第一弹簧体连接，支撑臂底面轴接有伸缩杆，伸缩杆底部连接有支撑轮。作为优选，所述槽钢一侧固定有固定柱，固定柱上活动套接有拉手，拉手上设置有螺纹孔，拉手通过连接在螺纹孔内的销钉与固定柱锁止固定。 | 文本关系1: {[4, 6],方法},{[30, 38],效果},方案优点; 文本关系2: {[4, 6],方法},{[40, 55],效果},方案优点; 文本关系3: {[4, 6],方法},{[16, 26],效果},方案优点
发明内容本发明的目的是为提高带三角区复合材料的成型质量，提出一种复合材料三角填充区双圆弧结构的制造方法，来精确制造复合材料三角填充区双圆弧结构。滚子轴的两端各安装一个摇臂。本发明具有的优点和有益的效果，本发明采用两个滚盘加一个滚子的结构，共同作用于零度纤维捻子条上，并使滚盘的弧线与三角填充区双圆弧相同，使三角填充区双圆弧结构充分地填充在三角区内，提出一种复合材料三角填充区双圆弧结构的制造方法，即，提出一种复合材料双圆弧三角区填充结构成型工装，将零度纤维捻子条通过工装挤压成精确的三角区结构形状，填充进入筋条与蒙皮连接的三角区，封装成型，制造出高质量的复合材料加筋壁板结构。 | 文本关系1: {[32, 48],方法},{[12, 26],效果},方案优点; 文本关系2: {[72, 74],部件},{[76, 84],位置},空间关系; 文本关系3: {[124, 130],部件},{[106, 114],零件},部分关系
发明内容本发明的目的是解决目前采用的基于数学优化的方法无法直观判断机组组合安排的合理性的缺陷，提出一种用于月度电量调控的发电厂排序系数计算方法。T后续顶峰为根据电厂出力下限及受限时段，计算后续每个受限时段内电厂出力下限对应容量，再将对应的受限时段折合到天数计算所得。 | 文本关系1: {[78, 131],方法},{[72, 76],效果},方案优点; 文本关系2: {[49, 70],方法},{[13, 45],效果},方案优点
发明内容本发明提供一种可选择性识别亚铁及铁离子的有机荧光聚多巴胺纳米粒子溶液及其制备方法，旨在提供一种制备有机荧光聚多巴胺纳米粒子溶液的新方法并拓展其应用。本发明解决上述技术问题的技术方案如下：一种可选择性识别亚铁及铁离子的有机荧光聚多巴胺纳米粒子溶液的制备方法，其包括如下步骤:S1.将多巴胺溶解于水中得多巴胺水溶液；S2.向多巴胺水溶液中加入铝盐水溶液和双氧水并充分混合得反应液，反应液中多巴胺、Al3+和H2O2的物质的量之比为2：0.005-0.02：0.5-1.2；S3.反应液于室温下反应5-8h，然后装入截留分子量为100-500Da的透析袋中，透析36-48h，即得。在上述技术方案的基础上，本发明还可以做如下进一步的具体选择或最佳选择。具体的，S1中多巴胺水溶液的浓度为10-50mM。具体的，S2中铝盐水溶液的浓度为5-20mM。 | 文本关系1: {[217, 236],数值},{[196, 208],属性},参数关系; 文本关系2: {[344, 350],数值},{[334, 339],属性},参数关系; 文本关系3: {[40, 43],方法},{[51, 66],效果},方案优点
发明内容本发明的目的是为了解决现有技术中存在的缺点，而提出的一种具有生物反馈功能的微循环修复系统及其方法；本发明应用仿生脉冲磁共振原理，结合人体生物电信号测量，通过脉冲发射阵列发射极低频脉冲磁场，改变细胞膜电位及细胞膜表面电荷分布，进而从细胞层次提高血流速，促进血液循环，改善血管舒张功能，使病变组织的微循环得到良好的修复。为实现上述目的，本发明提供如下技术方案：一种具有生物反馈功能的微循环修复系统，包括计算机系统、脉冲磁场输出模块和线圈，所述计算机系统的输出端与脉冲磁场输出模块的输入端信号连接，所述脉冲磁场输出模块的输出端与线圈的输入端信号连接，所述线圈与人体接触，在人体与计算机系统之间至少连接有心电模块、血氧模块和血流灌注量模块。优选的，所述计算机系统包括预处理模块、检波整形模块、模数转换模块和生理指标计算单元，所述预处理模块与检波整形模块连接，所述检波整形模块与模数转换模块连接，所述模数转换模块与生理指标计算单元连接。 | 文本关系1: {[32, 45],方法},{[146, 160],效果},方案优点; 文本关系2: {[193, 199],部件},{[203, 219],零件},部分关系; 文本关系3: {[326, 330],部件},{[333, 360],零件},部分关系
发明内容本发明提供了一种具有高透射系数的多波束成形网络透镜结构，可以降低该类器件的回波损耗，增加透镜的透射率。为实现上述发明目的，本申请提供了一种波束成形网络透镜的结构。具有高透射系数的多波束成形网络透镜结构，所述结构包括：透镜，透镜上设有多个波束端口，波束端口通过馈线引入透镜腔，透镜腔的另一端通过相位延迟馈线连接到多个阵列端口，透镜腔内平行于焦面和阵列面轮廓处排布至少一排孔阵列。该结构是在透镜腔蚀刻小孔阵列，小孔阵列的电流阻断作用能够产生微小的反射。当小孔阵列距离渐变线开口约为半波长时，由小孔阵列反射的电磁波将与渐变线失配产生的电磁波叠加相消，从而实现降低回波损耗提升透射率的作用。本结构适用于基于印刷电路板工艺的波束成形网络透镜，包含微带式和带状线式；采用微带式时，小孔阵列蚀刻在微带线所在的铜箔层上；采用带状线式时，小孔阵列蚀刻在带状线内导体铜箔层上。进一步的，每排孔阵列中，相邻两个孔的中心间距为a，每个孔的直径为d，且孔阵列中任意一孔距离…的距离为L。进一步的，孔阵列均匀分布在焦面和阵列面轮廓上。进一步的，透镜制作在PCB或柔性电路板上。小孔阵列结构仅在铜箔层上，不在介质基板上做过孔，可以与波束成形网络一 | 文本关系1: {[228, 245],方法},{[247, 274],效果},方案优点; 文本关系2: {[14, 30],方法},{[34, 44],效果},方案优点; 文本关系3: {[14, 30],方法},{[46, 53],效果},方案优点
发明内容本发明目的是提供一种机载DCDC辅助电源的设计方法。所提方案可解决辅助电源在宽范围输入时，输入电压变化范围较大的适应性问题，提供一种高效可靠的设计方案。将两者的输出电压指令设定为不同值，并分别用二极管防止电流反向。低压输入辅助电源2的降压电路如附图2所示。 | 文本关系1: {[90, 95],数值},{[101, 109],属性},参数关系; 文本关系2: {[126, 128],数值},{[121, 124],属性},参数关系; 文本关系3: {[34, 46],方法},{[70, 73],效果},方案优点
发明内容本发明的目的是提供一种发动机润滑油道过滤结构，其能对润滑油进行过滤，阻挡大于规定直径的金属杂质进入高压油泵驱动机构摩擦副内，避免高压油泵驱动机构异常磨损，减小噪声和延长高压油泵的使用寿命；其结构简单，制造成本低，便于维修、拆装，可反复使用。本发明所述的一种发动机润滑油道过滤结构，包括高压油泵底座、两段式结构的中空螺栓，其特征是：在所述高压油泵底座内设有呈阶梯状的润滑油道，该润滑油道具有直径从大到小依次递减的第一光孔段、内螺纹段、第二光孔段和出油孔段，所述出油孔段与高压油泵驱动腔连通；所述中空螺栓具有头部、光杆段、螺纹段和贯通所述光杆段和螺纹段的轴向过油孔,在所述光杆段上设有四个与所述轴向过油孔连通的径向进油孔,四个径向进油孔呈“十”形分布；所述中空螺栓的光杆段与所述润滑油道的第一光孔段间隙配合，形成润滑油过滤空间段；所述中空螺栓的螺纹段与所述润滑油道的内螺纹段配合连接。进一步，在所述润滑油道的第一光孔段上还设有与缸盖油道连通的润滑油进油口。进一步，在所述中空螺栓的头部与高压油泵底座的连接处设有密封垫片。进一步，所述中空螺栓的光杆段的直径大于所述螺纹段的直径。本发明带来的有益效果：本发明所述的润滑油道过 | 文本关系1: {[209, 230],部件},{[198, 207],位置},空间关系; 文本关系2: {[29, 36],方法},{[38, 64],效果},方案优点; 文本关系3: {[159, 162],部件},{[146, 157],位置},空间关系
发明内容针对现有技术存在的问题，本发明的目的在于设计提供一种铁皮石斛叶茶浓缩汁的加工方法的技术方案，该方法以铁皮石斛叶为原料，在萎凋过程中进行果胶酶处理，然后高温热风杀青和揉捻，进一步采用纤维素酶进行辅助浸提，经浸提获得铁皮石斛叶浸提汁，将浸提汁pH调至5.5~6.0，经过滤、浓缩、灭菌和灌装为铁皮石斛叶茶浓缩汁，通过该方法加工的铁皮石斛叶茶浓缩汁不仅得率高、风味品质好，而且具有多种保健功效。所述的一种铁皮石斛叶茶浓缩汁的加工方法，其特征在于所述的步骤3）中的揉捻处理具体为：将杀青后的铁皮石斛叶进行揉捻破碎处理，处理时间为30~90分钟，直至铁皮石斛叶汁溢出。所述的一种铁皮石斛叶茶浓缩汁的加工方法，其特征在于所述的步骤4）中的浸提处理具体为：浸提温度为45～65℃，萃取时间为90～180分钟，叶水比为1:5~1:10。所述的一种铁皮石斛叶茶浓缩汁的加工方法，其特征在于所述的步骤4）中的纤维素酶辅助浸提具体为：在浸提溶剂中添加0.01%~0.1%（w/v）纤维素酶。 | 文本关系1: {[330, 335],数值},{[325, 328],属性},参数关系; 文本关系2: {[264, 270],数值},{[259, 262],属性},参数关系; 文本关系3: {[30, 43],方法},{[177, 196],效果},方案优点
发明内容本发明的目的是：提供一种具备给轮胎充气能力的起落架，结合起落架的结构形式，设计气瓶、管路、控制阀等轮胎充压部件的外形和接口，将其布置在起落架上，节省起落架舱内空间，缩短充气管路长度，提升充气效率，便于地面维护。为表述方便，以前三点式布局的双前轮前起落架为例介绍本发明的技术方案和具体实施方法。技术方案一种具备轮胎充气能力的起落架(100)应由起落架支柱或摇臂(11)、轮叉(12)、轮轴(13)、机轮组件(14)、气瓶(21)、管路(22)、控制阀(23)、软管组件(24)、轮胎充气组件(25)、压力传感器(26)构成，如图1所示。气瓶(21)通过螺钉安装在起落架支柱或摇臂(11)上；控制阀(23)通过螺钉安装在起落架支柱或摇臂(11)上；气瓶(21)和控制阀(23)用管路(22)连接；软管组件(24)安装在起落架支柱或摇臂(11)和轮叉(12)上，与管路(22)一同连接控制阀(23)和轮轴(13)；轮胎充气组件(25)安装在轮轴(13)内和机轮组件(14)上；压力传感器(26)安装在轮胎充气组件(25)和机轮组件(14)上。所述的轮轴(13)内部分为左气腔(131)和右气腔(132)。所述的机轮组件(1 | 文本关系1: {[86, 93],方法},{[95, 101],效果},方案优点; 文本关系2: {[41, 64],部件},{[71, 73],位置},空间关系; 文本关系3: {[86, 93],方法},{[102, 107],效果},方案优点
发明内容针对上述现有技术的局限，本发明创造性地通过调控模板剂的含量制备出双层纳米L-HAp。 | 文本关系1: {[25, 32],方法},{[33, 44],效果},方案优点
发明内容发明目的本发明创造目的是设计一种飞机航向约束点误差主动控制技术，基于现有保证飞机姿态的航向约束点安装方式，在对试验机的支持部位进行强度考核且支持部位需作为约束只能被动加载时，能够对航向约束点加载控制精度进行主动控制。发明技术解决方案提供一种飞机航向约束点误差主动控制方法，包括如下步骤：步骤1、试验机支持部位航向约束点安装位控作动筒、位移传感器和测力传感器，其中位控作动筒与位移传感器构成闭环控制，测力传感器实时监视试验机支持部位约束点的受力大小；步骤2、在试验机非考核部位选择一个航向力控主动加载点，安装力控作动筒和测力传感器，使得主动加载点的载荷能够传递至航向约束点；步骤3、将约束点测力传感器与选择的非考核部位航向力控作动筒构成闭环控制系统，向力控作动筒施加航向约束点目标载荷，将约束点被动加载变为主动加载。力控主动加载点与约束点之间飞机机体结构只作为单纯的传力结构，将约束点被动加载变为主动加载，以满足相应加载精度。积极效果该控制方法与现有控制方法相比，具有以下优点：●通过构建闭环控制条件，能够将航向约束点误差主动控制在相应加载控制精度内；●控制过程自动进行，在试验连续运行时，仍能起到主动控制作用；●加载 | 文本关系1: {[20, 34],方法},{[91, 110],效果},方案优点; 文本关系2: {[245, 267],部件},{[286, 288],位置},空间关系; 文本关系3: {[166, 181],部件},{[160, 162],位置},空间关系
发明内容本发明的目的在于提供一种水处理用垃圾提升装置，以解决上述背景技术中提出的现有的格栅机包括倒齿传送带，倒齿传送带的一端位于污水下方，倒齿传送带的另一端悬空在地面上方，杂物被倒齿传送带传送至地面上方时，受到重力作用落到下方的地面上，由于杂物在掉落过程中含有水分，通常会导致地面脏乱并且时间久了周围的空气也会因为杂物的发酵产生异味的问题。为实现上述目的，本发明提供如下技术方案：一种水处理用垃圾提升装置，包括倒齿传送带外壳，所述倒齿传送带外壳的内部设置有倒齿传送带，所述倒齿传送带的两端内部分别设置有主轴，且所述主轴通过轴承连接在倒齿传送带外壳上，所述倒齿传送带外壳的顶端设置有电气箱，所述电气箱内部设置有主电机，所述主电机和主轴通过皮带进行连接驱动，所述倒齿传送带顶端的下方设置有引流板，且所述引流板和倒齿传送带外壳通过焊接进行固定连接，所述引流板的下端设置有传送带，所述传送带的两端内部设置有传送轴，且所述传送轴和电气箱通过轴承进行连接，所述传送带的底端设置有引流槽，且所述引流槽和倒齿传送带外壳通过焊接固定连接，所述传送带的上端设置有压板，所述压板的上端设置有电动推杆，且所述电动推杆和压板通过螺栓固定连接，所述电动 | 文本关系1: {[4, 6],方法},{[12, 25],效果},方案优点; 文本关系2: {[228, 232],部件},{[220, 224],位置},空间关系; 文本关系3: {[382, 384],部件},{[373, 378],位置},空间关系
发明内容本发明提出一种双平行线微波谐振腔传感器油水两相流高含水率测量方法。通过双平行线微波谐振腔传感器对微波信号的衰减值来提取含水率信息，实现油水两相流含水率的高分辨率测量。技术方案如下：一种双平行线微波谐振腔传感器油水两相流高含水率测量方法，用于高含水率油水两相流进行含水率测量，所采用的测量装置包括双平行线微波谐振腔传感器7、微波信号源5、定向耦合器6、和具有高频鉴幅鉴相器的信号调理单元；所述的双平行线微波谐振腔传感器包括传感器管道1、屏蔽层2、激励电极3和测量电极4，屏蔽层2固定在传感器管道1的外部，激励电极与接收电极穿过传感器管道1且与其保持垂直，对称分布在传感器管道1截面中心线的两侧，微波信号源5生成的微波信号通过定向耦合器分为两路相同信号，一路直接接入鉴幅鉴相器一个输入端，另一路通过连接到双平行线微波谐振腔传感器7的激励电极3，双平行线微波谐振腔传感器7的测量电极4连接到高频鉴幅鉴相器8的另一个输入端；通过高频鉴幅鉴相器8检测相位差信号和幅值差信号；测量方法如下：(1)利用有限元仿真的方法，获得双平行线微波谐振腔传感器的最优尺寸及激励频率；(2)利用将具有最优尺寸的双平行线微波谐振腔传感器固定在垂直 | {[214, 219],部件},{[285, 298],位置},空间关系 | {[221, 224],部件},{[245, 254],位置},空间关系 | {[214, 219],部件},{[200, 211],零件},部分关系 | {[442, 511],方法},{[69, 85],效果},方案优点 | {[232, 236],部件},{[200, 211],零件},部分关系 | {[221, 224],部件},{[200, 211],零件},部分关系 | {[151, 163],部件},{[145, 148],零件},部分关系 | {[226, 230],部件},{[285, 298],位置},空间关系 | {[165, 170],部件},{[335, 344],位置},空间关系 | {[226, 230],部件},{[200, 211],零件},部分关系 | {[190, 195],部件},{[145, 148],零件},部分关系 | {[172, 177],部件},{[145, 148],零件},部分关系 | {[165, 170],部件},{[145, 148],零件},部分关系
发明内容本发明的目的在于克服现有技术的不足，提供一种海上平台上含油污泥的处理方法，在减少设备占地面积的同时提高含油污泥的处理效率。为了实现上述目的，本发明的技术方案如下：海上平台上含油污泥的处理方法，包括热解脱附处理、尾气处理、废水处理；所述热解脱附处理在热解脱附反应釜中完成，对热解脱附反应釜的内壁和对热解脱附反应釜的内部同时进行加热，热解脱附反应釜竖向布置，含油污泥在热解脱附反应釜内经过横向离心和竖向翻滚后从热解脱附反应釜内排出；尾气处理用于处理热解脱附反应釜中产生的热解产物经三相分离后得到的尾气；废水处理用于处理热解脱附反应釜中产生的热解产物经三相分离后得到的废水。作为改进，还包括前处理步骤，前处理步骤包括异物的分选和破碎，将分选后的含油污泥输送至热解脱附反应釜内，异物进行破碎后再输送至热解脱附反应釜内。 | 文本关系1: {[102, 117],方法},{[42, 63],效果},方案优点
发明内容针对现有技术中的问题，本发明的目的是要提供一种多晶金刚石。为了达到上述目的，本发明的技术方案是：一种多晶金刚石，所述多晶金刚石晶型宏观上为不规则片状结构，微观上密布孔隙和多角状颗粒。作为优选，所述孔隙直径为50-100nm。 | 文本关系1: {[4, 13],方法},{[23, 31],效果},方案优点; 文本关系2: {[63, 68],部件},{[86, 93],零件},部分关系; 文本关系3: {[107, 114],数值},{[102, 105],属性},参数关系
发明内容本发明的目的是提供一种高导电碳材料及其低温制备方法，本发明方法能够快速高效的得到高导电高稳定的碳材料。本发明所提供的高导电碳材料的制备方法，包括如下步骤：富端基炔的前驱体在气体气氛或真空环境中进行反应，得到黑色固体粉末，即为所述高导电碳材料。上述的制备方法中，所述富端基炔的前驱体含有至少3个端炔基；所述富端基炔的前驱体具有共轭结构。 | 文本关系1: {[15, 18],材料},{[37, 40],效果},材料优点; 文本关系2: {[136, 143],部件},{[146, 152],零件},部分关系; 文本关系3: {[81, 103],方法},{[118, 123],效果},方案优点
发明内容本发明所要解决的技术问题是提供一种利用硫酸盐还原菌处理沼液的工艺，其特征在于：按以下步骤运行：步骤一，将适量的硫酸盐加入硫酸盐还原池；步骤二，将养殖沼液加入硫酸盐还原池进行处理，并将生成的气体导入封闭燃烧系统；步骤三，硫酸盐还原池出水进入硫离子氧化池，进行生物氧化；步骤四，硫离子氧化池出水进入一级沉淀池，一级沉淀池沉淀的污泥，一部分回流硫离子氧化池，一部分进入含硫污泥脱干系统；一级沉淀池出水进入硫酸盐型厌氧氨氧化池；步骤五，一级沉淀池出水在硫酸盐型厌氧氨氧化池内，进行脱氮反应；步骤六，硫酸盐型厌氧氨氧化池出水进入二级沉淀池进行分离；分离的污泥，一部分回流至硫酸盐型厌氧氨氧化池，一部分进入含硫污泥脱干系统；经含硫污泥脱干系统脱水和干燥后的污泥，进入封闭燃烧系统，进行燃烧；分离的出水，一部分进入洗气罐，一部分排入尾水处理系统；步骤七，经燃烧生产的气体进入洗气罐，用二级沉淀池的一部分出水对气体进行洗涤；经过洗涤的气体进入尾气处理系统；洗涤气体后的水进入调节水池；步骤八，将调节水池的水导入亚硫酸氧化池；步骤九，将亚硫酸氧化池的出水导入硫酸盐型厌氧氨氧化池和硫酸盐还原池；向硫酸盐还原池中补充适量的硫酸盐；步骤十 | 文本关系1: {[34, 35],方法},{[23, 32],效果},方案优点; 文本关系2: {[438, 440],方法},{[443, 456],效果},方案优点; 文本关系3: {[214, 216],方法},{[240, 243],效果},方案优点
发明内容因此为了解决上述问题，本发明提供一种结构牢固，不易变形，且承受拉力大的双合页制作方法。本发明解决其技术问题所通过的技术方案是：一种双合页制作方法，其步骤依次如下：1)、先取一片第一皮料，两边对折固定；2)、在对折的两边分别向外弯折以形成两拉边，两所述拉边固连；3)、准备第一高温机，第一高温机下方设置有用于搁置并传送主体料的第一压轮，第一高温机上方设置有两个并列的第二压轮，用于将两折边压紧熔于主体料上，两个第二压轮之间设置有用于供拉边穿过的让位间隙；4)、准备第二高温机和两条第二皮料，在第二高温机下方设置有用于搁置并传送主体料的第三压轮，在第二高温机上方设置有用于将两条第二皮料压紧熔于第一皮料两边缘的第四压轮，且两条第二皮料延伸于主体料上，并关于拉边对称。优选的，所述第一皮料的宽度为16至18cm。优选的，第一压轮的宽度为5至6cm，第二压轮的宽度为2.5至3cm。优选的，第二皮料的宽度为2.5至3cm。 | 文本关系1: {[15, 17],方法},{[22, 30],效果},方案优点; 文本关系2: {[186, 189],部件},{[171, 177],位置},空间关系; 文本关系3: {[166, 169],部件},{[145, 151],位置},空间关系
发明内容为解决上述技术问题，本发明的目的是提供一种天然宿主防御肽Alligatorin5的应用，本发明公开了Alligatorin5对水产致病菌的抗菌作用、对水产动物的免疫增强作用、及其在水产养殖领域的应用。在一方面，本发明提供了天然宿主防御肽Alligatorin5在制备抗水产致病菌药物中的应用。进一步地，致病菌为温和气单胞菌、嗜水气单胞菌、维氏气单胞菌、哈维氏弧菌、副溶血弧菌、鳗弧菌、创伤弧菌、灿烂弧菌和霍乱弧菌中的一种或几种。 | 文本关系1: {[192, 194],部件},{[155, 157],零件},部分关系; 文本关系2: {[196, 199],部件},{[155, 157],零件},部分关系; 文本关系3: {[166, 171],部件},{[155, 157],零件},部分关系; 文本关系4: {[186, 190],部件},{[155, 157],零件},部分关系; 文本关系5: {[159, 164],部件},{[155, 157],零件},部分关系; 文本关系6: {[180, 184],部件},{[155, 157],零件},部分关系; 文本关系7: {[206, 209],部件},{[155, 157],零件},部分关系; 文本关系8: {[201, 204],部件},{[155, 157],零件},部分关系; 文本关系9: {[173, 178],部件},{[155, 157],零件},部分关系
发明内容本发明的目的是：提出一种无人机自动识别起飞方向的方法。本发明的技术方案是：一种无人机自动识别起飞方向的方法，当遥控放飞开关由无效变为有效时，应同时满足以下条件：a)飞行任务加载完成；b)飞行准备阶段；c)飞机当前位置有效；d)飞机当前航向有效。所述方法包括：1)取起飞机场两个端点的位置及航向，分别记为起飞点1、起飞点2，默认选择起飞点1，起飞方向为原向；2)以起飞点1的经纬度和航向，计算飞机当前位置相对起飞点1的地理系坐标，记为Xe1,Ye1,Ze1；3)以起飞点2的经纬度和航向，计算飞机当前位置相对起飞点2的地理系坐标，记为Xe2,Ye2,Ze2；4)得到以下结果：ΔΨ1＝¦飞机当前航向-起飞点1航向¦ΔΨ2＝¦飞机当前航向-起飞点2航向¦其中，L1为飞机当前位置相对于起飞点1的距离，L2为飞机当前位置相对于起飞点1的距离，ΔΨ1为飞机当前航向与起飞点1航向的差值，ΔΨ2为飞机当前航向与起飞点2航向的差值。5)ΔΨ1<10°且L1<L2，则选择起飞点1作为最终起飞点，以起飞点1建立跑道坐标系，机场编号为1，起飞方向为原向；6)ΔΨ2<10°且L2<L1，则选择起飞点2作为最终起飞点，以起飞点2建立跑 | 文本关系1: {[104, 114],方法},{[59, 72],效果},方案优点; 文本关系2: {[95, 103],方法},{[59, 72],效果},方案优点; 文本关系3: {[115, 125],方法},{[59, 72],效果},方案优点; 文本关系4: {[84, 93],方法},{[59, 72],效果},方案优点
发明内容本发明目的是提供一种醇溶性染料型红外防伪油墨及其制造方法，以克服现有油墨防伪隐蔽性不强和不环保方面的缺点。图3是显示实施例2的油墨XriteMF45红外分光光度计测试的红外线反射率图。图4是显示实施例2的油墨XriteMF45红外分光光度计测试的印品的红外反射率图。 | 文本关系1: {[57, 58],数值},{[91, 94],属性},参数关系; 文本关系2: {[14, 25],材料},{[34, 52],效果},材料优点; 文本关系3: {[96, 97],数值},{[130, 135],属性},参数关系
发明内容有鉴于现有技术的上述缺陷，本发明所要解决的技术问题是提供一种风力发电机组塔筒固有频率监测方法，其中，测量塔筒内轴心对称两点的振动加速瞬时值；对两振动加速瞬时值进行加权计算、快速傅里叶变换处理，获取相应的频域信号；将频域信号进行峰值检测器检测、滤波处理，获取塔筒固有频率瞬时值；将瞬时值与基值进行比较获取差值，如差值大于阈值，则发出报警停机。优选的，对两振动加速度瞬时值进行计算，获得加权速度瞬时值。优选的，对加权速度瞬时值进行快速傅里叶变换，获得相应的频域信号。 | 文本关系1: {[54, 172],方法},{[177, 233],效果},方案优点
发明内容针对上述存在问题或不足，为了解决实验中通过离子注入获取氧空位的控制性不高以及SRIM模拟不能得到时间与浓度的关系的技术问题，本发明提供了一种基于蒙特卡洛模拟辅助控制离子注入时间的方法。本发明采用的技术方案为：步骤1、利用SRIM模拟氩离子注入钛酸锶晶体中，计算出氧空位浓度V1和非晶化层厚度D1。同时根据溅射比例计算出刻蚀的密度ρ1、厚度d1。此时为第一个单位时间的等效注入量。步骤2、根据步骤1所模拟的结果，设置两层靶材料，第一层为密度ρ1、厚度d1的被刻蚀之后的钛酸锶层，第二层为钛酸锶晶体，然后利用SRIM模拟氩离子注入双层靶材料中，计算出氧空位浓度V2和非晶化层厚度D2。同时根据溅射比例计算出刻蚀的密度ρ2、厚度d2。此时为第二个单位时间的等效注入量。步骤3、按照步骤1、步骤2的方法，不断累加计算出氧空位浓度V3、V4、…、Vn和非晶化层厚度D3、D4、…、Dn。步骤4、判断计算出的Dn是否满足实验要求所需要的值。若不满足，则返回步骤2继续计算。直到Dn满足实验所需数值，则停止计算，即可得出时间与非晶化层厚度的关系以及总的各原子分布情况。 | 文本关系1: {[237, 240],部件},{[217, 219],位置},空间关系; 文本关系2: {[112, 130],方法},{[132, 150],效果},方案优点; 文本关系3: {[282, 283],数值},{[277, 281],属性},参数关系
发明内容本发明要解决的技术问题是提供一种氢化双酚A的制备方法，通过选用合适的催化剂石墨烯负载钌催化剂，以进一步提高氢化双酚A的选择性。具体实施方式下面的实施例可以使本专业的技术人员更全面地理解本发明，但并不因此将本发明限制在所述的实施例范围之中。施例2取双酚A150克加入到1L高压釜中，加入二氧六环300ml及石墨烯负载钌催化剂1.5克，钌含量为1.5wt％，充氮气5公斤压力排气后再充氢气5公斤压力排气三次，然后于200℃，5MPa条件下加氢，至不吸氢为止，冷却，排料，抽滤，二氧六环洗涤，回收溶剂，得产品，转化率100％，选择性99.2％，纯度为99.5％。 | 文本关系1: {[67, 78],方法},{[81, 98],效果},方案优点; 文本关系2: {[276, 280],数值},{[273, 274],属性},参数关系; 文本关系3: {[259, 262],数值},{[256, 258],属性},参数关系; 文本关系4: {[267, 271],数值},{[264, 266],属性},参数关系; 文本关系5: {[174, 179],数值},{[170, 172],属性},参数关系; 文本关系6: {[18, 29],方法},{[52, 65],效果},方案优点
发明内容本发明所要解决的技术问题是，提供一种利用各通道时延来构造随机下采样矩阵的，实现新的压缩采样机制的结构。本发明为解决上述技术问题所采用的技术方案是，基于多通道非均匀时延的压缩采样结构，由n条不同长度的导线以及每条导线上连接的低速的模数转换器ADC组成；一条导线为一条时延通道，通过设置时延通道的长度来控制通过该通道的信号的时延，各ADC对经过了对应通道的信号进行采样，每个ADC的采样速率相等。本发明利用各通道时延来构造随机下采样矩阵。 | 文本关系1: {[143, 185],方法},{[187, 198],效果},方案优点; 文本关系2: {[20, 39],方法},{[41, 53],效果},方案优点
发明内容本发明要解决的技术问题是：提供一种可以对大口径望远镜的窗口实现快速关闭与开启的密封装置。本发明解决其技术问题的解决方案是：一种大口径望远镜的窗口密封装置，包括次镜筒，所述次镜筒中包括有四叶架，所述四叶架位于次镜筒中，所述四叶架的背面设有旋转引导翅片组件，所述旋转引导翅片组件的宽度不大于四叶架的宽度，所述旋转引导翅片组件上设有扇形的层叠翅片组，所述的层叠翅片组由多片扇形的翅片层叠而成，所述翅片的宽度不大于四叶架的宽度，两两相邻的两个翅片之间设有柔性的引导条，所述最外层的翅片与旋转引导翅片组件之间也设有引导条；所述次镜筒上设有驱动机构，所述驱动机构带动旋转引导翅片组件以及层叠翅片组相对于四叶架转动。作为上述技术方案的进一步改进，所述旋转引导翅片组件的形状与四叶架的形状相似，单个所述的翅片的形状与四叶架的形状相似。作为上述技术方案的进一步改进，所述次镜筒的内圆周上设有多个阶梯限位槽，所述阶梯限位槽沿着次镜筒的内端面圆周分布，所述阶梯槽可与翅片的端面抵接所述阶梯槽的高度小于翅片的厚度。作为上述技术方案的进一步改进，所述驱动机构包括有主轴，所述主轴的前端与旋转引导翅片组件键连接。 | 文本关系1: {[74, 79],部件},{[83, 85],零件},部分关系; 文本关系2: {[90, 91],部件},{[96, 98],零件},部分关系; 文本关系3: {[400, 401],部件},{[411, 417],位置},空间关系
发明内容本发明的目的在于提供一种简易的喷气织机，旨在提出一种折边效果较佳的喷气织机的气动折入边机构，并且能够将气动折入边机构与整机之间能够实现方便拆卸的效果。所述边撑托架的侧边安装有卡块，卡块配合插入机架内的安装槽，边撑托架的内腔中插入设置有卡轴，卡轴与机架连接的端部固定连接有凸块，凸块延伸至机架上的卡槽内。进一步地，所述卡块的端部呈尖锐状，卡块与边撑托架之间的夹角为45°。 | 文本关系1: {[19, 22],材料},{[71, 74],效果},材料优点; 文本关系2: {[81, 84],部件},{[86, 92],位置},空间关系; 文本关系3: {[185, 187],数值},{[172, 183],属性},参数关系
发明内容本发明的目的在于提供一种集成了2D、3D相机和激光器的机器人智能传感模块，以解决上述背景技术中提出的问题。作为本发明进一步的方案：还包括激光器和晶体管开关，激光器和晶体管开关均集成在壳体内，壳体上开设有与激光器的镜头相对应的通孔，微处理器通过晶体管开关控制连接激光器，电源模块通过晶体管开关电性连接激光器。图3为集成了2D、3D相机和激光器的机器人智能传感模块的系统示意图。 | 文本关系1: {[138, 141],部件},{[144, 155],零件},部分关系; 文本关系2: {[34, 39],部件},{[19, 29],零件},部分关系; 文本关系3: {[157, 158],数值},{[187, 189],属性},参数关系
发明内容本发明是对于显示装置的改良。根据一些实施例，一种显示装置包括一第一基板、一第二基板及多个间隔件。第一基板包括一第一基材、一元件结构、一绝缘层、一像素电极层及一填平层。元件结构形成于第一基材上。绝缘层形成于元件结构上。 | 文本关系1: {[22, 24],部件},{[32, 50],零件},部分关系; 文本关系2: {[87, 90],部件},{[94, 98],位置},空间关系; 文本关系3: {[52, 55],部件},{[59, 85],零件},部分关系
发明内容本发明的主要目的在于提供解决上述存在的问题，提供一种全硅胶血液透析导管尖端成型方法，液态氮沸点为-196℃，利用液氮的低温冷冻效果使硅胶材料温度达到-100℃，硅胶材料发生硬化，再将硬化后的硅胶管材迅速取出对其进行机械加工，加工后的外观及尺寸将得到很大的提高，加工后的表面也较光滑，尺寸稳定。本发明的又一目的在于提供一种全硅胶血液透析导管尖端成型方法，本发明提供的方法能快速、低成本的将硅胶或者橡胶材质的导管加工成所需要的形状。该释放阀中连接一个抽取装置，利用抽取装置将液氮重新收集，而后循环使用。 | 文本关系1: {[162, 172],材料},{[189, 216],效果},材料优点; 文本关系2: {[52, 56],数值},{[46, 50],属性},参数关系; 文本关系3: {[219, 221],部件},{[223, 230],位置},空间关系
发明内容本发明所要解决的技术问题是提供一种，以解决现有技术中导致的上述多项缺陷。为实现上述目的，本发明提供以下的技术方案：一种防踩踏演练系统，包括演练的密封空间，该密封空间一侧设有入口，另一侧设有出口；密封空间内设有读卡器模块、显示屏、音响、物联传感模块、灯光模块和烟雾模块；通过物联传感模块来验证体验者是否正确完成了防踩踏标准动作，动作完成正确发出“滴滴”一声，动作错误发出“蜂鸣声”该系统还包括记录系统，该系统用于记录演练者刷卡时的正确顺序及进入密封空间的顺序和离开密封空间的顺序是否一致，另记录各小组的开始与完成时间。优选的，所述密封空间为充气帐篷，配备有鼓风机。优选的，所述记录系统包括感应卡、读卡器模块、发卡台和收卡台；物联模块包含感应动作、捕捉动作；感应卡放置在演练者的身上；读卡器模块用于读取感应卡；发卡台向演练者发放感应卡；收卡台收取感应卡，并读取感应卡；将两次的感应卡的读取记录进行对比；当体验者走到读卡器模块旁边做防踩踏动作时，物联模块会捕捉和识别动作，正确完成读卡器模块发出“滴滴”动作错误读卡器模块会发出“蜂鸣声”。优选的，所述入口一个、出口一个，卡片分为两组，读卡感应器为两组，物联模块为两组。 | 文本关系1: {[108, 112],部件},{[101, 105],位置},空间关系; 文本关系2: {[118, 119],部件},{[101, 105],位置},空间关系; 文本关系3: {[114, 116],部件},{[101, 105],位置},空间关系
发明内容本发明的目的在于提供一种自动化高效的高并发SSL会话管理方法，实现对百万级别并发SSL会话的高效管理，满足对高并发SSL会话性能测试的需求。本发明提供了一种高并发SSL会话管理方法，包括以下步骤：通过压缩协议会话对象数据字段，精简SSL会话对象结构的步骤；通过大散列表来高效管理SSL会话对象结构的步骤；通过使用定时器触发机制，对SSL会话定时的步骤。精简SSL会话对象结构的步骤具体为：将网络中的每个SSL客户端或者服务端用SSL会话结构表示；将所有会话采用标准的五元组<type，src_ip，src_port，dst_ip，dst_port>进行唯一表示；判断流量场景，对于双臂流量场景，采用一对会话对象分别表示SSL客户端和服务端；对于单臂流量场景，采用一个会话对象表示；用ssl_state、tcp_state、type、src_ip、src_port、dst_ip、dst_port、SSL_PCB、TCP_PCB、输入输出缓存队列、会话定时器表示会话基本结构，所述的ssl_state、tcp_state为基于有限状态自动机实现的协议状态自动机；所述的type标定该会话对象类类型，默认为ssl类型；所 | 文本关系1: {[102, 509],方法},{[35, 72],效果},方案优点
发明内容本发明引入标准外设互联(PeripheralComponentInterconnect，简称PCI)作为引脚接口以解决上述问题，提高数字微流控芯片的可靠性。本发明为实现上述目的所采用的技术方案是：基于双层印刷电路板的PCI引脚数字微流控芯片，包括：上极板、下极板和PCI插槽；所述上极板和下极板均为PCB板；所述上极板、下极板的边缘设有金手指引脚，插入PCI插槽。所述上极板的左右两端由导电胶带缠绕构成上、下极板之间的间隔。 | 文本关系1: {[9, 59],方法},{[68, 80],效果},方案优点; 文本关系2: {[188, 195],部件},{[197, 214],位置},空间关系; 文本关系3: {[112, 123],部件},{[128, 140],零件},部分关系
发明内容为了进一步提高飞轮电池比功率和悬浮性能，节约永磁材料用量，降低成本，提出一种带套筒极靴齿轴向分相永磁式磁悬浮开关磁阻飞轮电机，将悬浮极和转矩极由矩形齿改为极靴齿，提高了定子槽空间，有效增强电机转矩密度和悬浮出力；且定子内侧和转子外侧增设导磁套筒，提高永磁偏置磁路的轴向导磁性能，大幅提高永磁体的利用率，降低永磁体用量，达到节约成本，增强出力的效果。为了达到上述目的，本发明是通过以下技术方案实现的：本发明是一种带套筒极靴齿轴向分相永磁式磁悬浮开关磁阻飞轮电机，包括转子铁心、转子套筒、定子套筒、定子铁心、永磁体、飞轮，转子铁心、转子套筒与飞轮由内而外同心嵌套成一个整体，定子铁心与定子套筒同心嵌套安装在固定轴上，定子铁心和转子铁心沿轴向按相数分成m段，每相转子铁心内侧等间隔设有12个转子极，每相定子铁心设有8个转矩极和4个悬浮极，转矩极和悬浮极选用极靴齿，悬浮极的极靴宽度等于转子极距，转矩极的极靴宽度为转子齿宽，转矩极与悬浮极之间设有隔磁部件，转矩极和悬浮极上分别绕有控制线圈，每相8个转矩极上的控制线圈相互串联构成每相转矩绕组，每相正对2个悬浮极上的控制线圈串联构成正交方向两套悬浮绕组，两相定子之间装有轴向充
发明内容针对现有技术中存在的问题，本发明提供一种利用环形器实现光纤编码的系统，在不影响信号传播的前提下，以光纤自身作为光纤编码识别介质，以克服现有技术的不足。具体而言，本发明提供了以下技术方案。一种利用环形器实现光纤编码的系统，所述系统包括光环形器、一输入输出端、另一输入输出端、光纤光栅组成；所述一输入输出端、另一输入输出端、光纤光栅均分布连接在光环形器上。
发明内容发明要解决的课题然而，如上所述，由于PCD是对微细的金刚石粒子进行烧结而形成的材料，因此，当在恶劣的使用环境下长期使用PCD制的刀轮时，由于金刚石粒子与钴的硬度差，夹设于金刚石粒子之间的钴发生磨损或者金刚石粒子脱落，从而在刀尖表面产生微细的凹凸。当在刀轮的表面产生凹凸时，强度和尖锐度变差而无法加工美观的划刻线，其结果是，刀轮的使用寿命缩短。对此，近来，着眼于还能够在硬度更高的基板的划线时使用且由比PCD坚固的单晶金刚石构成的刀轮。然而，虽然单晶金刚石制的刀轮坚固且具有优异的尖锐度，但由于具有劈裂性(向特定的方向破裂的性质)，因此，需要在抑制使用中的破裂这一方面深入研究。
发明内容本发明公开了一种多粒径段土壤连续清洗筛分一体机，解决了现有土壤的筛分和淋洗过程分离，间歇式的进料和出料使土壤处理时间过长，同时采用传统的干法筛分造成土壤扬尘以及土壤团聚而导致粒径筛分不彻底的问题，通过湿法筛分，土壤能够同时进行筛分和清洗，并且同时能够获得三种以上粒径段的土壤。本发明为实现上述目的，主要通过以下技术方案实现：一种多粒径段土壤连续清洗筛分一体机，包括壳体，其特征在于所述壳体内从上至下至少包括三个清洗室，每两个相邻清洗室之间通过一层倾斜放置的筛网连通，所述每个清洗室设置有用于导入压缩空气的空气导入管、与壳体外设置的物料收集器连接的物料出口，所述物料出口与其对应的物料收集器之间依次设置连接有将物料提升至物料收集器内的螺旋提升机、对物料进行滤液的滤网，所述壳体外部设置连接有回流管，所述回流管管体设置有多个漏水口，螺旋提升机中的液体通过与其对应连接的漏水口回流至清洗室内，所述壳体顶部设置有物料入口和清洗液加入口，顶部清洗室设置有水位溢流口。在上述技术方案中，所述每层筛网的孔径大于其下方相邻筛网的孔径。
发明内容本发明所要解决的技术问题是行人过马路时不能主动且有效提醒车辆让行的问题，提出一种行人过马路提醒车辆让行装置。本发明所述行人是指行人或非机动车驾驶者或儿童或老人或其他弱势群体的任一项，所述装置是独立设备或个人移动终端。本发明的行人过马路提醒车辆让行装置，包括显示提醒信息单元、控制单元及供电单元；所述显示提醒信息单元用于显示预设的提醒信息；所述控制单元用于开启和关闭所述显示提醒信息单元；所述供电单元为显示提醒信息单元供电。
发明内容本发明的目的在于提供提升式快速绕线设备，以解决现有技术中天然纤维线绳在绕线过程中容易发生局部弯曲打结现象的问题，实现提高天然纤维类纺织线绳绕线质量的目的。本发明通过下述技术方案实现：提升式快速绕线设备，包括机架，所述机架包括自上而下依次分布的第一横框、第二横框、第三横框，所述第一横框、第二横框、第三横框相互固定连接，所述第三横框底部设置支撑腿，所述第一横框上架设第一辊轴、第二辊轴，所述第二横框上架设第三辊轴，所述第三横框上架设第四辊轴，所述第一辊轴、第二辊轴、第三辊轴、第四辊轴相互平行，第三辊轴与第四辊轴上下正对，第一辊轴、第二辊轴、第三辊轴的截面圆心连线构成等腰三角形，其中，第一辊轴与第二辊轴的截面圆心连线为等腰三角形的底边；所述第二辊轴、第三辊轴均由电机驱动进行转动；所述第二横框上设置用于第三辊轴穿过的通孔，所述通孔内壁设置内螺纹，第三辊轴外固定套设套筒，所述套筒的外表面设置外螺纹，所述外螺纹和所述内螺纹相匹配，所述套筒和第二横框通过相互匹配的外螺纹、内螺纹进行啮合；还包括人机交互模块、控制器，所述控制器的输入端与所述人机交互模块连接，所述控制器的输出端与所述电机连接。针对现有技术中容易发生局部弯
发明内容发明目的：为了解决现有技术中的不足，本发明的目的在于提供一种用于PCB图形转移前处理制程的铜面键合溶液，其不腐蚀铜面，避免因铜厚不足造成异常报废板出现，减少污染环境及废水处理负担。为了实现上述目的，本发明采用了如下的技术方案：用于PCB图形转移前处理制程的铜面键合溶液，包括以下各组分且各组分重量百分含量为：无机酸：1～30％；络合剂：0.1～10％；有机溶剂：1～15％；缓蚀剂：0.1～10％；表面活性剂：0.1～5％；水：余量。进一步的，所述无机酸为硫酸、盐酸、甲酸、乙酸中的至少一种。进一步的，所述络合剂为硅酸钠、甲酸钠、醋酸钠、硫酸钠、柠檬酸、草酸钠、丁二酸中的至少一种；进一步的，所述有机溶剂为二乙二醇、二乙二醇丁醚、乙二醇丁醚、丙二醇甲醚、丙二醇丁醚、异丙醇、油酸、二甲基甲酰胺、二甲基乙酰胺中的至少一种。
发明内容本发明的目的在于提供一种提高工作效率的畜牧业用羊毛清洗装置，以解决上述背景技术中提出的问题。为实现上述目的，本发明提供如下技术方案：一种提高工作效率的畜牧业用羊毛清洗装置，包括底座，所述底座的上侧设置有水箱，所述水箱的内部设置有清洗框，水箱内的上部设置有环形支撑板，清洗框的上端外侧设置有限位板，所述限位板的下侧设置有若干限位凸起，环形支撑板的上侧设置有若干与限位凸起配合的限位槽，底座的上侧左右对称的设置有支柱，所述支柱的内侧开设有升降腔，所述升降腔的上端设置有第一电机，所述第一电机的输出端设置有第一螺纹杆，所述第一螺纹杆上设置有升降座，所述升降座的上下两端设置有与升降腔上下两端连接的第一保护罩，升降座内设置有第二电机，两个第二电机的输出端设置有旋转柱，两个旋转柱之间设置有支撑板，所述支撑板的下侧中间设置有第三电机，所述第三电机的输出端设置有旋转板，所述旋转板的上侧左右对称的设置有轮架，所述轮架上设置有转轮，所述转轮的上端与支撑板抵触设置，旋转板的下侧右端设置有第四电机，所述第四电机的输出端设置有搅拌杆，所述搅拌杆上设置有若干搅拌叶，支撑板的上侧设置有支撑杆，所述支撑杆的上端设置有密封盖，所述密封盖的内
发明内容本发明的目的在于避免现有技术中的不足之处而提供一种计算机可读存储介质及应用该介质的语音识别音箱，该计算机可读存储介质及应用该介质的语音识别音箱可提高语音识别音箱的唤醒准确率。本发明的目的通过以下技术方案实现：提供一种计算机可读存储介质，其存储有用于提高语音识别音箱的唤醒准确率的计算机程序，其特征在于：该程序被处理器调用时执行如下步骤：步骤一：若音箱的语音采集系统接收到语音信号，则感应音箱周围在预设范围内是否有热源，如果有热源，则执行步骤二；步骤二：判断该热源是否是人，如果是人，则执行步骤三；步骤三：唤醒音箱。其中，所述步骤一是利用热感应元件来扫描热源。
发明内容本发明的目的在于提供一种特制草绳，以解决上述背景技术中提出用途范围小和强度底易拉断的问题。为实现上述目的，本发明提供如下技术方案：一种特制草绳，包括棉线和固定头，所述固定头的侧面设置有加固圈，所述固定头的顶部设置有绳头接端，所述棉线的一端设置有固定环，所述固定环的侧面设置有绳身，所述绳身的一端设置有锁环，所述锁环的侧面设置有锁口，所述固定头的内部设置有粘合体，所述粘合体的外表面设置有摩擦垫片，所述棉线的外表面设置有鬃绳，所述鬃绳的中心线设置有麻绳，所述绳头接端的内部设置有外层裹体，所述外层裹体的内部设置有网层。进一步的，所述网层呈“网状”，且所述网层均匀分布于外层裹体，且所述网层与外层裹体固定连接。
发明内容本发明的目的是为了解决现有技术中存在的缺点，而提出的一种防爆的隐藏式洗墙灯。为了实现上述目的，本发明采用了如下技术方案：一种防爆的隐藏式洗墙灯，包括壳体，所述壳体一侧内侧壁沿其长度方向安装有长条形结构的灯座，灯座的一侧安装有沿其长度方向等距设置的LED灯，灯座的顶部焊接有与壳体顶部内侧壁固定连接的第一反光板，第一反光板顶部一侧安装有壳体内侧壁固定连接的转轴，转轴的外圈活动套接有圆弧形结构的第二反光板，第二反光板的底部固定套接有沿壳体长度方向设置的推动杆，推动杆的两端滑动连接有与壳体滑动套接的活动罩壳，活动罩壳的底部两侧开设有两组水平设置的引导槽，且推动杆与引导槽滑动连接，第二反光板远离灯座的一侧沿其弧度方向开设有圆弧形结构的容纳槽，容纳槽的两侧内侧壁开设有两组圆弧形结构的滑槽，两组滑槽之间安装有连接板，连接板伸入容纳槽的一侧两端焊接有连接杆，连接杆远离连接板的一端活动套接有圆环形结构的滑块，且滑块与滑槽滑动套接，连接板的顶部垂直安装有与壳体顶部固定连接的推杆电机。优选的，所述活动罩壳为顶部设有开口的长条形结构，活动罩壳靠近灯座的一侧内侧壁开设有贯穿活动罩壳的第一通道，活动罩壳底部内壁靠近灯座的一端开设
发明内容本发明所解决的技术问题是提供一种含有氮杂吲哚片段的N-芳基磷酰胺化合物的合成方法。本发明具体合成路线如下：本发明是一种铱催化的含有氮杂吲哚片段的N-芳基磷酰胺化合物的合成方法，其特征在于以N-芳基氮杂吲哚和叠氮磷酸二芳酯为原料，[Cp*IrCl2]2为金属催化剂，在二氯乙烷溶剂中，60-80℃的条件下，反应时间16-24小时合成N-芳基磷酰胺化合物。所述原料N-芳基氮杂吲哚与叠氮磷酸二芳酯的摩尔量比为1：1.2～2。
发明内容因此，本发明的其中一目的，即于提供一种透气薄层物的制造方法。因此，本发明的其中另一目的，即于提供一种制造透气薄层物的成型模块。于是，本发明透气薄层物的制造方法，是包含以下步骤：(A)提供模具，所述模具包括界定出内部空间的壁体，及多个贯穿所述壁体的吸气孔；(B)将薄层物覆盖所述壁体及所述吸气孔；以及，(C)以抽气装置抽出所述内部空间的气体，以在所述薄层物形成多个分别对应所述吸气孔的位置的破孔，形成具有多个透气孔的透气薄层物。在一些实施态样中，所述步骤(B)的薄层物是熔喷纤维层，且所述熔喷纤维层是将熔喷纤维披覆于所述模具外表面而形成，于步骤(C)时，是在所述熔喷纤维层未完全固化前以所述抽气装置抽出所述内部空间的气体，而在所述熔喷纤维层固化后形成具有多个透气孔的透气不织布。在一些实施态样中，所述模具的外形形似人的身体，以使所述透气不织布一体成型为衣服。在一些实施态样中，所述模具连接传动装置，所述传动装置包含移动件及连接所述移动件与所述模具的旋转件，所述移动件可沿上下左右前后方向移动以带动所述模具朝所述方位移动，所述旋转件可绕其轴线旋转以带动所述模具相对所述移动件旋转。在一些实施态样中，所述模具于对应腋下处的
发明内容针对现有技术存在的问题，本发明旨在提供一种包覆型膨胀蛭石颗粒的制备方法，可以用于多种形式的光催化污染净化领域。采用的技术方案是：一种包覆型膨胀蛭石颗粒的制备方法，其特征在于，包括以下步骤：1.合成硅锌前驱体溶液1.1取500mL圆底烧瓶1只，依次加入230~250mL乙醇、33~35mL1,2-丁二醇、5~7mL乙酰丙酮、19~23mL正硅酸丁酯、7~10g吐温80、12~15mL去离子水和8~11g二水乙酸锌，上述试剂均为纯料；1.2将烧瓶置于65℃恒温水浴，安装球形冷凝管和测温热电偶，回流30min，形成硅锌前驱体溶液。2.旋转蒸发
发明内容本发明的目的在于提供一种液氨染色后均匀固着活性染料的方法，解决活性染料在液氨介质中上染纤维素纤维后，染料固色率低下，固色不均的问题。本发明所采用的技术方案是按照以下步骤进行：步骤1：将活性染料加入到液氨中，配制活性染料的液氨染液，随后对纤维素纤维进行染色；步骤2：完成染色后将染色物取出、挤干、烘干除氨，得到染色纤维素纤维；步骤3：配制含有助剂的碱性缓冲溶液，随后加入硅基非水介质，充分搅拌至均匀，完成硅基非水介质固色液的制备；步骤4：采用浸渍方法，将染色纤维素纤维浸入到硅基非水介质固色液中进行固色处理；步骤5：将固色处理后的染色纤维素纤维进行皂洗及烘干，完成活性染料在纤维素纤维上的固着。进一步，步骤1中活性染料为活性红195，纤维素纤维为苎麻散纤维。
发明内容为了解决上述问题，本发明提供一种粘稠物料冷却用反应釜，通过刮板式冷却罐结合分流盘、搅拌桨解决了粘稠物料的快速、均匀冷却问题，从而也就解决了粘稠物料不能快速、均匀冷却带来的环保问题和其他诸多问题，具有结构简单、成本低廉、维护检修方便等特点。本发明解决其技术问题所采用的技术方案是：所述的粘稠物料冷却用反应釜包括釜体（1）、进料口（2）、出料口（3）、夹套（4）、冷媒入口（5）、冷媒出口（6）、电机（7）、搅拌轴（8）、搅拌桨（9）、刮板（10）、分流盘（11）；釜体（1）上部有进料口（2），下部有出料口（3），外壁和内壁之间为夹套（4），冷媒入口（5）位于夹套（4）的底部，冷媒出口（6）位于夹套（4）侧面；电机（7）安装在釜体（1）的上部，带动搅拌轴（8）旋转，搅拌轴（8）的中上部安装有搅拌桨（9），搅拌桨（9）的两侧固定着刮板（10），与釜体（1）内壁紧密接触；分流盘（11）为中空圆盘，位于搅拌桨（9）下部。进一步地，所述分流盘（11）的外径小于同一水平面的釜体（1）内壁的直径，且与釜体（1）内壁保持一定的距离。使得贴近釜体（1）内壁的物料更易于进入底部。
发明内容本发明为解决上述问题提供一种纤维增强水泥基材料及其制备方法。该纤维增强水泥基材料相比于传统的纤维增强混凝土有着较大的电阻率，降低在复杂环境中，混凝土发生电化学腐蚀的风险。本发明的原理是：采用不导电的玄武岩纤维部分取代钢纤维，降低钢纤维的体积分数，从而降低导电组分的含量；通过投料有序、快慢交替工艺过程，充分分散了两种纤维，并使部分玄武岩纤维侵入相邻钢纤维之间，阻隔了钢纤维的直接接触，从而降低了钢纤维形成连续导电网络的可能性。以上两方面的内在机制，是制备高电阻率UHPRFC的基本原理。
发明内容本发明的目的是克服现有技术的不足，提供一种动力型阀控铅酸蓄电池电解液及其制备方法。动力型阀控铅酸蓄电池通过灌注本发明所述的电解液，实现在不影响电池的容量和使用寿命的前提下，提高了动力型阀控铅酸蓄电池的快速充电能力，加快了动力型阀控铅酸蓄电池充电速度。本发明所述的动力型阀控铅酸蓄电池电解液是将硫酸水溶液中加入添加剂，添加剂由硫酸钠、催化剂和氮甲基吡咯烷酮(NMP)组成；催化剂是硫酸铈或硫酸镧中的一种或两种。
发明内容为了克服上述现有技术的缺点，实现可规模化制备，本发明的目的在于提供一种高性能锂离子电池正极材料氧化钒的制备方法，采用超声辅助方法，制备工艺简单可控，成本低廉，且所得锂离子电池正极表现出了优异的性能。为了实现上述目的，本发明采用的技术方案是：一种高性能锂离子电池正极材料氧化钒的制备方法，以商业氧化钒为原料，于醇水混合溶液中，在表面活性剂和碱金属盐辅助下超声获得。所得氧化钒用作锂离子电池正极，在100mA/g的电流密度下最大比容量≥220mAh/g。所述超声结束后，抽滤并用水和乙醇多次洗涤，烘干后备用。
发明内容本发明目的在于提出一种基于UASP的高效数据加密设备，依托UASP的异步队列技术及底层的USB3.0超高速物理接口，实现对关键数据的高效加密。为实现上述目的，本发明采用的技术方案为一种基于UASP协议的高效数据加密设备，其在Device端包含USB3.0Device控制器、UASP控制器、加密引擎以及三者各自的驱动程序，还包含一个数据缓冲区；在Host端包含一个应用软件app和一个数据缓冲区；还包含一个实现以下功能的程序：S1：Host端应用软件app从硬盘中读出待加密文件明文至内存数据缓冲区；S2：Host端应用软件app把内存中的明文数据经由操作系统提供的UASP驱动程序向加密设备Device端发送；S3：加密设备Device端通过Device端的UASP驱动程序接收上述明文数据至加密引擎并启动加密，将加密后的密文数据放至Device端的数据缓冲区；S4：加密设备通过Device端的UASP驱动程序把密文数据向Host端发送；S5：Host端通过应用软件app接收密文数据并存至内存；S6：Host端通过应用软件app将密文数据写回至硬盘或保存至其他位置。进一步，Host端应用软件app借助操作系统
发明内容发明目的：本发明的目的是提供一种起爆装置触发逻辑的安全性测试方法，实现起爆装置触发逻辑的所有触发条件，并监控起爆信号，实现所有触发逻辑的自动化、长时间、疲劳性测试。技术方案：本发明提供的一种起爆装置触发逻辑的安全性测试方法，分为起爆条件信号模拟和起爆信号监控两部分。模拟抛放式定位记录系统前端输入的轮载信号状态、保险信号、座椅弹射状态信号、水传感器入水状态信号等，对所有的逻辑组合进行输出；实时监控起爆信号的状态，判断起爆装置是否正常工作，当起爆条件不满足时，是否能够正常工作，不会出现触发错误；当起爆条件满足时，是否能够正常起爆触发。
发明内容本发明的目的在于提供一种智能排线绕线装置，以解决现有技术中天然纤维线绳在绕线过程中容易发生局部弯曲打结现象的问题，实现提高天然纤维类纺织线绳绕线质量的目的。本发明通过下述技术方案实现：一种智能排线绕线装置，包括机架，所述机架包括自上而下依次分布的第一横框、第二横框、第三横框，所述第一横框、第二横框、第三横框相互固定连接，所述第三横框底部设置支撑腿，所述第一横框上架设第一辊轴、第二辊轴，所述第二横框上架设第三辊轴，所述第三横框上架设第四辊轴，所述第一辊轴、第二辊轴、第三辊轴、第四辊轴相互平行，第三辊轴与第四辊轴上下正对，第一辊轴、第二辊轴、第三辊轴的截面圆心连线构成等腰三角形，其中，第一辊轴与第二辊轴的截面圆心连线为等腰三角形的底边；所述第二辊轴、第三辊轴均由电机驱动进行转动；还包括人机交互模块、控制器，所述控制器的输入端与所述人机交互模块连接，所述控制器的输出端与所述电机连接。
发明内容为了克服现有技术的不足，本发明的目的在于提供一种具有筛板的双轴式破碎机，其能够在封闭的破碎腔内有效对浆状餐厨垃圾加压，并最终得到细致度较高的浆状状餐厨垃圾。本发明的目的之一采用如下技术方案实现：一种具有筛板的双轴式破碎机，包括破碎腔，所述破碎腔的顶部具有开口，所述开口盖合有密封盖，所述密封盖的底部连接有筛板，所述筛板的边缘与所述破碎腔的侧壁之间留有空隙，所述筛板的边缘具有朝下延伸的阻挡凸缘，所述筛板表面设有筛孔,所述破碎腔内设置有两个并列而设的转动破碎机构，所述转动破碎机构包括转动轴，所述转动轴沿横向设置，所述转动轴固定地套设有多个转动盘，各转动盘沿所述转动轴的轴向排列，相邻两个转动盘之间设有连接销，所述连接销可转动地套设有破碎锤，两个所述转动破碎机构反向转动，能够共同带动位于两个所述转动破碎机构之间的浆状物料朝上运动至筛板底部。具体地，所述筛板的横截面呈朝上拱起的弓形。
发明内容本发明的目的在于克服现有技术的不足，提供一种将微信公众号、统一运营平台管理系统、在线客服APP综合应用，实现三个系统之间的实时通信交互的基于微信的多系统间实时交互通信方法。为解决上述技术问题，本发明采用的技术方案是：提供一种基于微信的多系统间实时交互通信方法，所述多系统包括微信公众号、统一运营平台管理系统以及在线客服APP，所述方法包括以下步骤：S1.用户在所述微信公众号打开第一在线会话页面，用户回复数字代码选择所需要的服务类型并发送用户请求消息至统一运营平台管理系统的后台，所述服务类型包括表扬、咨询查询、意见、投诉以及举报；S2.在线客服登录，打开第二在线会话页面，第二在线会话页面与统一运营平台管理系统的后台建立实时通道，在线客服的登录信息添加至统一运营平台管理系统的后台的在线客服列表中；S3.根据分配原则将统一运营平台管理系统的后台的用户请求消息分配至列表中的在线客服，并将用户消息显示在第二在线会话页面上；S4.在线客服通过在线会话页面回复消息，并通过实时通道返回至统一运营平台管理系统的后台，统一运营平台管理系统的后台将消息返回至微信公众号供用户接收；S5.交流完毕，在线客服手动结束会话，统一运营
发明内容本发明为了解决上述技术问题提供一种自润滑热塑性聚氨酯弹性体的制备方法，其得到的产品具有优异的脱模性、自润滑与力学性能，同时还具有抗析出性能。本发明解决上述技术问题的技术方案如下：一种自润滑热塑性聚氨酯弹性体的制备方法，包括以下步骤：A、以重量份计，在氮气气氛条件下，将50-80份二元酸与50-80份二元醇加入到反应温度为160-180℃的反应釜中，当酯化率为78-82％时加入50-80份一元酸或一元醇，并升温至220-250℃，继续反应，当酯化率大于90％时控制反应釜内的真空度为-0.09MPa至-0.095MPa，再反应10-20min，得到反应产物；B、将步骤A中得到的反应产物与3-15份二元醇、15-55份二异氰酸酯加入双螺杆挤出机中，经过挤出、造粒与干燥，即得本产品，其中造粒可选为出模头后拉条造粒或水下切粒，水温控制在30-60℃。本发明的有益效果是：本发明产品具有优异的脱模性、自润滑与力学性能，同时还具有抗析出性能，其制备方法简单。
发明内容针对现有技术中存在的上述问题，本发明提供了一种高度防水的可拆卸节能保温壳，该装置在保温壳与阀门盘根处加设防水法兰或锥形帽子，并在保温壳与管道保温接触处加设密封条，使外部液体不能进入保温壳内部。为此，本发明采用了以下技术方案：一种高度防水的可拆卸节能保温壳，包括两瓣壳体；所述两瓣壳体结构形式相同，合并在一起构成一个完整的整体，用于包裹住三通结构；所述三通结构包括垂直方向的阀门和水平方向的管道；所述阀门的盘根处与两瓣壳体的上部开口接触，接触处设有立面防水处理装置；所述水平方向的管道保温处与两瓣壳体的水平方向的两个开口接触，接触处设有侧面防水处理装置。进一步地，所述立面防水处理装置包括设在阀门盘根上的小法兰，所述小法兰中间设有开槽，开槽处粘有高温密封条，所述保温壳上部开孔处卡在小法兰开槽处的高温密封条上，所述高温密封条与保温壳紧密贴合在一起，用于阻止外部液体进入保温壳内部。
发明内容为了降低获取材料疲劳极限所需成本，本发明提供了一种通过硬化强度和抗拉强度预测金属材料疲劳强度的方法，通过工程应力应变曲线计算真实应力应变曲线，然后获取加工硬化能力参数，并结合抗拉强度，通过双参数最小二乘法拟合，建立加工硬化能力及抗拉强度与疲劳强度的关系，即可实现疲劳强度的准确预测。该方法综合了材料的强度指标与塑性指标，同时大量的降低了实验量需求，且无复杂的公式推导计算。为了实现上述目的，本发明采用的技术方案是：一种通过硬化强度和抗拉强度预测金属材料疲劳强度的方法，该方法具体包括如下步骤：(1)对目标金属材料进行轴向拉伸实验，获得拉伸性能，所述拉伸性能包括材料的工程应力应变曲线及抗拉强度。(2)根据工程应力应变曲线计算真实应力应变曲线，如公式(2)-(3)：并计算硬化强度ΔσT；S＝σ(1+ε)(2)e＝ln(1+ε)(3)公式(2)-(3)中：σ为工程应力，S为真实应力，ε为工程应变，e为真实应变。
发明内容本发明为了解决上述问题，提供一种地面卫星影像与井下巷道的嵌套转换方法。本发明采取以下技术方案：一种地面卫星影像与井下巷道的嵌套转换方法，具体转换步骤如下：101.卫星影像的载入及编辑处理；通过网络卫星影像对待转换区域内的卫星影像进行分幅、分等级下载，形成25幅卫星影像图片，然后载入CAD软件中进行图片合并、拼接和编辑处理；102.野外像控点测量；根据待转换区域地形，分别在整幅卫星图中选取待转换区域内具有特征明显的测量点进行野外像控点测绘；103.单幅影像纠偏处理；将测量像控点成果展绘在CAD程序中，同时将每幅相片相对应的特征点以同样的方式进行三角形连接，通过图形相似性对比以及影像校准参数计算，得出图形的相对位置、缩放比例、旋转角度三个参数，然后对图形进行校准；104.整幅图形拟合；经过对每幅影像进行精确校准后，在CAD程序中重新对各个影像图进行拼接、图形边角拟合和编辑处理，形成一整幅区域内的影像图形；105.井上下图形的精确嵌套与转换；分别在卫星影像图形和井下采掘工程平面图中选取特征点连接成两个多边形图形，首先根据步骤103中两个多边形图形的位置、大小和形状求取图形的相对位置、旋转角度、缩放比例三个参
发明内容本发明的目的在于提供一种大单晶导电材料及其制备方法，以解决现有大单晶制备方法工序繁琐、对设备要求高、能耗大并且获得大单晶生长速率慢、难以形成稳定的大范围单晶区域的问题。本发明解决上述技术问题的技术方案如下：一种大单晶导电材料的制备方法，其特征在于，对多晶导电材料在加载恒定电流的条件下进行退火处理，加热至退火温度后保温、移炉、冷却，制得大单晶导电材料；其中，退火温度低于多晶导电材料的熔点温度，连接多晶导电材料的导体，其熔点高于退火温度。进一步地，在本发明较佳的实施例中，恒定电流为1-100A，退火温度低于多晶导电材料熔点温度10-400℃。
发明内容本发明所要解决的技术问题是：提供一种隔热效果好、能及时对集热容器内部排压的太阳能集热器。太阳能集热器，包括向阳面透明的外壳，所述外壳围成有抽真空的容纳腔，所述容纳腔内设有集热容器，所述集热容器的外表面涂覆有吸热膜，所述集热容器的外表面与对应的外壳内表面之间设有热传导隔离件，所述集热容器连接有进水管和出水管，所述集热容器的底部连接有集管，所述集管的一端延伸至所述集热容器内，所述集管的另一端延伸至所述外壳外，所述集管内对应所述集热容器的侧壁处设有隔板，所述隔板将所述集管的内腔分隔为位于所述集热容器内的开口腔，和位于所述集热容器外的封闭腔，所述开口腔远离隔板的端部开口设置，所述封闭腔远离隔板的端部封闭设置，所述封闭腔抽真空；所述进水管和所述出水管穿过所述封闭腔连通所述开口腔；所述集热容器内设有排气管，所述排气管的上端延伸至所述集热容器内腔的顶端，且开口设置，所述排气管的下端穿过所述开口腔和所述封闭腔延伸至所述封闭腔外。优选的，所述开口腔内设有温度传感器和电加热管。
发明内容为了解决现有技术中存在的问题，本发明的目的是提出一种医疗利器盒装置，本发明中的利器盒能够便于移动，而且使用中，废弃针头与注射器能够分别放置收集，能够有效提高临床操作的安全性。为了实现上述发明目的，本发明采用如下所述的技术方案：一种医疗利器盒装置，包括利器盒和支撑托架；利器盒，其包括用于存放针头的上盒体和用于存放注射器的下盒体，上盒体呈倒锥形结构，上盒体具有中空的内腔，在上盒体的内腔中设置有柱形套管，柱形套管的上、下端口分别对应设置于上盒体的上、下端面上，柱形套管的外圆周面与上盒体的内侧面之间形成用于存放针头的储存腔，在上盒体的上端面设置有针头投放口；在上盒体的下方设置有下盒体，上盒体的下端伸入下盒体的上端口内，下盒体呈上端敞口的中空柱状结构，在下盒体的上端口的边缘设置有环形的挡边；支撑托架，包括上固定环、下固定环、活动支撑环、三根支撑柱，上固定环与下固定环之间分别通过三根支撑柱连接，上固定环与下固定环的中心位于同一轴线上，三根支撑柱沿圆周方向在上、下固定环之间均布设置；在其中一根支撑柱上连接有活动支撑环，活动支撑环呈水平状布置，活动支撑环能够绕所述支撑柱在水平面内转动，活动支撑环的直径小于相邻两根支撑
发明内容本发明的目的是针对现有技术的不足，从而提供一种实用性强、方法简单、快捷高效、安全可靠的内网安全态势感知方法。为了实现上述目的，本发明所采用的技术方案是：一种内网安全态势感知方法，包括步骤1，对内网数据的访问途径进行分析、统计和归纳；步骤2，将归纳后的内网数据的访问途径根据安全程度划分敏感等级；步骤3，根据对相关联的一组内网数据的访问顺序，为该组内网数据访问途径的每一步设置权重；步骤4，设置预警阈值；步骤5，将访问途径的敏感等级与访问途径当前所属步数的权重值进行加权计算，并将对一组内网数据的访问途径的加权结果与所述预警阈值进行比较，超出所述预警阈值时进行报警。基于上述，一组内网数据访问途径的后一步的权重值大于前一步的权重值。
发明内容本发明的发明目的在于：针对上述存在的问题，提供一种能校正匀加速运动目标的距离走动和多普勒走动效应，并在低信噪比环境中实现目标能量的相参积累与目标检测。本发明的用于匀加速运动目标的相参积累检测方法，包括如下步骤：步骤1：使用PD(脉冲多普勒)雷达发射线性调频信号，记为zt(τ,tn)，将雷达接收到的目标回波信号记为zr(τ,tn)。其中，τ是快时间，即从发射到接收单个脉冲所用的时间(也可用来对应表示目标距离)；tn表示慢时间，即第n个脉冲信号所需时间，即tn＝nT(n＝1,...,N)，T和N分别表示脉冲重复间隔和发射的总脉冲数。基于雷达到目标的初始距离s0、目标径向速度v和径向加速度a可得到目标与雷达在tn时刻的距离为：步骤2：对回波信号进行脉冲压缩处理，得到脉压回波信号，记为zc(τ,tn)。
发明内容本发明的目的是提供可以进行铝封装的三元Na2HPO4·12H2O的相变蓄热复合材料及其制备方法。本发明的具体发明内容如下：三元Na2HPO4×12H2O基相变蓄热复合材料，各组分及其质量百分含量为：Na2HPO4·12H2O75%~95%；Na2SO4·10H2O3%~22%和Na2SiO3·9H2O1%~5%。上述三元Na2HPO4×12H2O基相变蓄热复合材料还含有水，其中复合材料与水的质量比为1：（1~1.3）。
发明内容为了弥补上述现有技术的不足，本发明提出一种有机废弃物发酵产乙醇的方法，能显著提高有机废弃物定向转化为乙醇的比例和效率。本发明的技术问题通过以下的技术方案予以解决：一种有机废弃物发酵产乙醇的方法，包括如下步骤：向发酵反应器内施加预定电压，按预定的固体停留时间投加有机废弃物和排出发酵产物，且当发酵反应器内的pH值低于4.0时，调节发酵反应器的pH值在4.0-4.5之间，以使有机废弃物在搅拌下发酵生成含乙醇的发酵产物；其中，所述发酵反应器内接种有厌氧活性污泥，所述发酵反应器内还设置有成对电极，所述电极与外部直流电源和电阻串联连接。优选地，所述有机废弃物中的固体含量大于0wt％且≤15wt％。
发明内容为解决上述问题，本发明提供了一种无定形Fe3O4的简易制备方法，通过更换部分反应初始前驱体，大大节省了反应时间，降低了能耗，减少了四氧化三铁晶粒之间的严重团聚，提高了Fe3O4的分散性和比表面积。为实现上述目的，本发明采取的技术方案为：无定形Fe3O4的简易制备方法，包括如下步骤：S1、将3.6g氯化亚铁和60g乙醇胺装入250mL的烧杯中，超声波反应2h后，向反应体系中加入100mL水，控制反应温度在5-10℃，磁力搅拌使得悬浮反应液由绿色→土黄色→红棕色；S2、反应结束后，离心分离，洗涤，40℃真空干燥，即得。进一步地，所述步骤S1中超声波的功率为80w。
发明内容为克服所述不足，本发明的目的在于提供一种张力辊测量标定装置，定期对张力辊测量值进行标定，确保张力测量值在准确范围内，并能及时发现张力测量单元故障，避免元件损坏。本发明解决其技术问题所采用的技术方案是：一种张力辊测量标定装置，包括张力辊、轴承座、固定支架、连接支撑杆，所述张力辊两端的轴承座处设有张力测量单元，所述张力辊两端的轴承座上分别紧固有固定支架，两个固定支架之间设有连接支撑杆，连接支撑杆的两端装配在对应的固定支架顶部的圆孔内，所述连接支撑杆的中间设有凹槽，连接支撑架的两端设由固定环，固定环紧固在连接支撑杆的两端，将连接支撑杆固定在两个固定支架上，通过测量距离确保连接支撑杆的凹槽位于张力辊的中间位置，所述连接支撑杆上安装有砝码支撑架，砝码支撑架包括砝码支撑杆、支撑轮、连接架、标定砝码，砝码支撑杆的末端设有标定砝码，砝码支撑杆的另一端通过连接架安装在连接支撑杆上，砝码支撑杆上设有活动轴，活动轴上安装有支撑轮，支撑轮的中心安装在活动轴上，支撑轮可以自由转动，支撑轮压在张力辊的正上方，同时保持砝码支撑杆水平。具体地，所述固定支架的圆孔孔径大于连接支撑杆端部的直径，连接支撑杆通过轴承装配在圆孔内，轴承能够旋
发明内容本发明的目的在于开发一种CoP/CoP2纳米复合物电催化剂。本发明所采用的技术方案是：以碱式碳酸钴为前驱体，后经短时间磷化合成CoP/CoP2纳米复合物电催化剂。该催化剂具有高的磷的含量以及合理构建CoP/CoP2复合结构，进一步提高了过渡金属磷化物催化活性。
发明内容针对以上问题，本发明提供一种可以采用外部气流的方式对瓶体进行加工，可以直接加工出不同瓶体的气流式自膨胀成型吹瓶装置。本发明解决其技术问题所采用的技术方案是：该气流式自膨胀成型吹瓶装置包括成型模块，所述成型模块分为左右对称的两块，所述成型模块内部加工有成型腔，所述成型腔的上部装有待成型的瓶坯，所述瓶坯的开口朝上，所述瓶坯开口的上部装配有可以上下运动的主吹气阀，所述主吹气阀下部与所述瓶坯上部开口密封装配，所述主吹气阀可以向所述瓶坯内吹入高压热气；所述成型腔的边壁上加工有成型细孔、回气孔，所述成型细孔通过成型控制块与高压气路相连，所述回气孔通过成型控制块与抽气模块相连。作为优选，所述成型腔为圆柱形状，所述成型细孔、回气孔环形均布在所述成型腔的孔壁上，所述抽气模块与所述高压气路相连通，所述成型细孔直径小于所述回气孔直径。
发明内容为了解决上述问题，本发明提出一种烘干温度控制算法。具体的，本烘干温度控制算法包括以下步骤：S1，将控制周期划分为多个长度可调的时间片；S2，对每个时间片赋予对应的控制策略；S3，从初始时间片执行其对应的控制策略；S4，执行结束后，对此时间片的控制策略和执行结果进行评估；S5，产生下一个控制时间片的控制策略调整；S6，执行下一个时间片其对应的控制策略；判断是否为最后一个时间片，如果不是转S4；如果是，转S7；S7，所有时间片执行结束。优选的，所述控制策略包括加热功率、温度检测时间点以及加热停止阈值。
发明内容针对现有技术的以上缺陷或改进需求，本发明的目的在于提供一种高性能硫基复合正极材料及其制备方法，其中通过对该硫基复合正极材料内各个组成成分及相应比例，相应制备方法的整体流程工艺设置及关键步骤的反应参数条件(如处理温度、处理时间等)进行改进及进一步优选，能够得到高性能的硫基复合正极材料，解决现有技术存在的电导率低、多硫化物的溶解扩散导致的电极活性低和循环寿命差的问题；并且由该硫基复合正极材料作为正极组装形成的锂硫电池还具有循环次数高、容量稳定性好、使用寿命长的特点。为实现上述目的，按照本发明的一个方面，提供了一种硫基复合正极材料，其特征在于，该复合材料为导电聚合物与M掺杂的硫单质复合形成的复合材料，具体为xP·{(1-x)[yM·(1-y)S]}，其中P代表导电聚合物，S为硫，M为Se和Te中的一种或两种，x为该复合材料中导电聚合物的质量百分比，(1-x)为该复合材料中M掺杂的硫单质的质量百分比，y为所述M掺杂的硫单质中M的质量百分比，(1-y)为所述M掺杂的硫单质中硫单质的质量百分比，0<x<1，0<y<1；优选的，所述导电聚合物其主链发生了脱氢反应。作为本发明的进一步优选，该复合材料满足15％≤x≤6
发明内容本发明所要解决的技术问题是：提供小分子AHL作为农药增效剂的一个新用途，为解决农药滥用问题提供一种有效方法，显著减少农药的使用量。本发明提供的技术方案是：小分子化合物AHL作为防治黄单胞杆菌引起的植物病害的化学药剂的增效剂的应用。所述黄单胞杆菌引起的植物病害是黄单胞杆菌引起的黑腐病。本发明中所述的小分子AHL是从铜绿假单胞菌Pseudomonasaeruginosa,PA发酵培养液中提取或人工化学合成。
发明内容本发明的目的是针对三维集成系统提供一种包含硅通孔和晶体管的半导体结构及其制造方法，从而完成神经元功能。基于本发明的一个方面，一种基于硅通孔的神经元功能电路单元，包括衬底、互联层、晶体管和通孔。其特征在于，衬底为P型衬底；通孔的数量至少为两个，且通孔的填充顺序由内到外分别为金属、SiO2绝缘层、重掺杂N型多晶硅以同轴圆柱环的方式填充的通孔。其中，金属为实心的圆柱体，重掺杂N型多晶硅与P型衬底直接接触，中间不需要其他介质，并且因为接触成耗尽区。其有益效果是，三层材料构成了同轴电容，组成输入耦合电容。
发明内容本发明的目的是：提供一种飞机碳刹车盘整体式钢夹，可以解决刹车盘内径较小，无法满足安装单个钢夹的问题，并可以在使用过程中与花键配合传递刹车力矩，从而保护刹车盘键槽，延长使用寿命。本发明是通过下述的技术方案实现的：一种飞机碳刹车盘钢夹，所述钢夹安装于刹车盘上，所述刹车盘开设有钢夹安装键槽和若干铆钉孔，其特征为：所述钢夹包括第一钢夹片、第二钢夹片和铆钉；第一钢夹片开设有与刹车盘相配合的铆钉孔；第二钢夹片也开设有与刹车盘相配合的铆钉孔，同时第二钢夹片的中间有突出部分与刹车盘的安装键槽相配合；安装时，先将第二钢夹片安装到刹车盘上的一面，再将第一钢夹片安装到刹车盘的另一面，然后通过铆钉将第二钢夹片、第一钢夹片和刹车盘固定起来,即可将刹车盘凸键完全包裹起来，避免刹车壳体凸键直接与键槽接触。本发明的有益效果是：本发明碳刹车盘钢夹安装在刹车盘的内环上，解决了由于刹车盘内径较小，无法满足安装一般单个的钢夹所需的尺寸空间要求问题，能够实现保护刹车盘内环上的凸键，减轻对键槽的冲击，延长刹车盘的寿命。
发明内容本发明的目的之一在于克服现有技术的不足，提供一种壁蜂引诱剂，在控释装置中用于增强作物授粉，有益于提高授粉率，达到提高坐果率，提升优质果率，增加产量，提升品质。本发明的目的之二在于提供一种该壁蜂引诱剂的使用方法。本发明的目的之三在于提供该壁蜂引诱剂在壁蜂授粉中的应用。
发明内容本发明所要解决的技术问题是提供一种从视觉上消除了汽车门内护板与钣金产生间隙面差的汽车门护板。为了解决上述技术问题，本发明所采用的技术方案是：一种汽车门护板，具有：车身钣金；门内护板，安装在所述车身钣金上；裙边，设置在所述门内护板的边缘；所述车身钣金上设有凹槽，所述裙边安装在所述凹槽内；所述门内护板的外表面高于所述裙边的外表面。所述裙边相对所述凹槽的边缘设有倒角；所述倒角与所述凹槽之间设有第一间隙。所述裙边上还设有凸条，所述凸条与所述车身钣金相对；所述凸条与车身钣金之间设有第二间隙。
发明内容本发明要解决的技术问题是：解决了目前已有的半导体微腔构建方法中制备过程需要昂贵的仪器设备，试验条件要求比较高的问题。为了解决上述技术问题，本发明的技术方案是提供了一种氧化镁锌光学微腔的构造方法，其特征在于，包括以下步骤：将Mg2+与Zn2+的摩尔比为(1∶5)～(1∶10)的乙酸锌和乙酸镁溶于去离子水中，在磁力热搅拌条件下，将氢氧化钠溶液逐滴加入到乙酸锌和乙酸镁混合溶液中进行滴定反应，滴定反应结束后，将进行清洁以及预处理后的导电玻璃衬底放入搅拌好的溶液中，通过水热法生长出ZnMgO微米棒材料，将生长出ZnMgO微米棒材料的导电玻璃衬底从溶液中取出干燥，通过激发光源激发，随后通过荧光光度计测定来完成。优选地，所述的乙酸锌在混合溶液中的摩尔浓度为0.04～0.08mol/L，乙酸镁在混合溶液中的摩尔浓度为0.004～0.015mol/L，氢氧化钠溶液的摩尔浓度为0.2～0.4mol/L。
发明内容4-((2-氰基丙烷-2-基)氨基)-2-氟-N-甲基苯甲酰胺(化合物6)是制备恩杂鲁胺的重要中间体，本发明提供一种该中间体的制备方法，克服现有技术中该中间体制备过程中合成收率低，生产成本高和环境污染等问题，开发出一条工艺清洁，操作简便的生产路线。本发明的第一个目的是提供一种恩杂鲁胺中间体4-((2-氰基丙烷-2-基)氨基)-2-氟-N-甲基苯甲酰胺的制备方法，所述方法包括如下步骤：(1)将丙-2-酮和氰化盐在弱碱条件下反应生成2-氨基-2-甲基丙腈；(2)将4-X-2-氟苯甲酸在氯化剂作用下转化为4-X-2-氟-N-甲基苯甲酰胺；(3)由2-氨基-2-甲基丙腈和4-X-2-氟-N-甲基苯甲酰胺在催化剂作用下发生取代反应生成4-((2-氰基丙烷-2-基)氨基)-2-氟-N-甲基苯甲酰胺；其中X为F、Cl、Br或I。在本发明的一种实施方式中，所述步骤(1)中弱碱为不同浓度的氨水。
发明内容针对现有技术存在的不足，本发明提供一种操作简单、不损伤牙齿，能够修复牙齿缺陷、保持时间长的纳米齿雕牙齿美白方法。本发明提供的纳米齿雕牙齿美白方法，步骤四所用二合一胶水自带遮色功能，所以不需要再做遮色层。本发明步骤五②中所用OBA氧阻隔剂可以增加10-20%的树脂固化硬度，使用以后增加树脂的聚合力，使树脂密度更高，硬度更高，保持时间更长。
发明内容有鉴于现有技术的上述缺陷，本发明所要解决的技术问题是提供一种基于UWB测距的无线通信方法。本发明还提供了基于上述方法的无线通信设备。为实现上述目的，本发明提供了一种基于UWB测距的无线通信方法，其利用UWB频带边沿的频率进行无线通讯（频分），或者在UWB进行定位的时间间隙（时分），拿出一部分资源进行无线通讯；同时，利用UWB信号的射频唤醒功能让终端在大部分时间进行休眠，可有效降低了整体系统功耗，而且也降低了整个网络的负荷，大大提高了网络的稳定性和可靠性，也得以让UWB在测距的勇士还能够顺利实现通信。
发明内容针对上述问题，本发明旨在提供一种写入速度最快，磁头移动最少，磁盘使用寿命高的高效多通道预分配磁盘录像方法。为解决上述技术问题，本发明采用的一个技术方案是：提供一种高效多通道预分配磁盘录像方法，包括如下步骤：S1、配备大内存；在所述大内存中根据各通道信息，以及按照分区表数据为各通道创建存储文件；S2、所述大内存循环接收各通道的录像数据，并将各通道的录像数据存入各通道对应的存储文件中；S3、根据各通道特性预设从所述大内存到磁盘的一次性写入区块大小；S6、启动独立写磁盘线程，从所述大内存中读取对应通道的存储文件中预设区块大小的录像数据后，直接将上述录像数据裸写到对应磁盘扇区位置；S8、根据上述独立写磁盘线程，根据文件系统结构，按通道号顺序循环，逐个将所述大内存中各通道对应的存储文件写到对应磁盘扇区位置。作为一种改进，在步骤S8之后还包括步骤：S9、写完数据后，将所述大内存中的文件分区表数据更新到磁盘文件分区表,关闭存储文件，通道录像切换到下一组磁盘文件。
发明内容本发明的目的是针对目前食用菌生产存在的菌株退化问题，采用组织分离结合单菌丝纯化方法，进行适用于食用菌实际产业发展需求的复壮型菌株的生产，提供一种更好的解决菌株退化的方法。本发明的食用菌菌株复壮的方法包括如下步骤：（1）种菇选择复壮型菌株生产用种菇要求菇形理想，长势健壮，无虫无病的子实体，选择器官分化尚未结束时菌膜与菌柄相连的幼菇，或依据具体食用菌种类的分化特点选择相应生长旺盛的组织部位。（2）组织分离将选择的种菇用无菌水冲洗后，用75%的酒精溶液表面消毒，在无菌条件下，采用经火焰灼烧过的手术刀片从菌柄或菌盖中部纵切、撕开，挑取菌盖与菌柄交界处的直径3-5mm的组织块，转接于事先制作的母种、直径90mm的无菌培养基培养皿中央，倒置，24℃暗培养5-7天。
发明内容本发明的目的在于鉴于以上所述内容，本发明提供了一种简便易行的制备碳化钛/石墨复合涂层的方法。本发明的技术方案在于一种表面硬度增强涂层，所述增强涂层由碳化钛层和石墨层共同构成。所述增强涂层沉积在金属钛或钛合金表面上。碳化钛层与金属钛或钛合金的表面接触，石墨层位于碳化钛层之上。碳化钛层的厚度为3～5μm，石墨层的厚度为100～300nm。
发明内容本发明的目的是提供一种基于飞蛾扑火算法的光伏阵列MPPT控制方法，该跟踪方法能够兼具追踪速度和追踪效率。具体技术方案如下：一种基于飞蛾扑火算法的光伏阵列MPPT控制方法，包括下列步骤：1)在占空比[0,1]内选取k个点，作为飞蛾初始空间位置Xi(0)；2)待光伏系统稳定后,测量光伏阵列的输出电流IPV和输出电压VPV,并计算对应的功率Pi(n)，n表示当前迭代次数。3)对所述Pi(n)进行排序；4)评估每只飞蛾对应的适应度值，并将飞蛾空间位置以适应度值递减的顺序排序后赋值给火焰，作为火焰的空间位置；5)在迭代过程中自适应减少火焰的数量，所述自适应减少火焰数量的公式如下：flamenumber＝round(N-n*(N-1)/T)式中：N是最大火焰数；T表示最大迭代次数，同时，由于火焰的减少，每一代中与序列中所减少的火焰所对应的飞蛾则根据当前适应度值最差的火焰更新其自身位置；6)依据螺旋方程Mi＝Di·ebt·cos(2πt)+Fj确定迭代n+1次的飞蛾的空间位置Xi(n+1)，其中Mi表示第i只飞蛾的空间位置；Fj表示第j个火焰，Di＝¦Fj-Mi¦，Di表示第i只飞蛾与第j个火焰之间的距离；b为所定