## Sheet1
文本内容 | 文本关系1 | 文本关系2 | 文本关系3 | 文本关系4 | 文本关系5 | 文本关系6 | 文本关系7 | 文本关系8
进一步，所述第一级套筒上设置有一弹性卡扣，所述第二级套筒上间隔设置有若干卡孔与所述弹性卡扣配合。进一步，所述复位弹簧的上端部连接所述凹形挂钩的内侧面，复位弹簧的下端连接所述卡槽支架的中部。进一步，所述凹形挂钩外端还转动设置有一挂环。 | 文本关系1: {[113, 114],部件},{[98, 105],位置},空间关系; 文本关系2: {[16, 19],部件},{[4, 11],位置},空间关系; 文本关系3: {[66, 69],部件},{[54, 61],位置},空间关系
其中，所述多个凹槽沿所述流体出口的周向连续排列。其中，所述流体进口设置在所述发热体的边缘区域，所述流体出口设置在所述发热体的中心区域。其中，所述加热装置还包括温度检测组件，所述温度检测组件设置在所述发热体上，并与所述流体出口的位置对应。 | 文本关系1: {[29, 32],部件},{[36, 45],位置},空间关系; 文本关系2: {[7, 8],部件},{[12, 22],位置},空间关系; 文本关系3: {[88, 93],部件},{[97, 102],位置},空间关系
本发明的目的在于提供一种电流电压组合式数据采集装置，以解决现有电流电压组合式数据采集装置不能实现对电流电压信号的同步准确采集的问题。进一步的，所述信号调理单元还用于将电压传感器输出的模拟小电压信号进行滤波处理。进一步的，所述电压传感器为电容分压型电压传感器或电阻分压型电压传感器。 | 文本关系1: {[8, 24],方法},{[27, 64],效果},方案优点; 文本关系2: {[118, 138],材料},{[112, 116],效果},材料优点; 文本关系3: {[71, 78],方法},{[98, 103],效果},方案优点
优选的，所述封密套内部安装有密封圈，且密封圈外部固定有凸出块，所述密封圈的一侧固定有支撑块。优选的，所述支撑块一端的两侧设置有卡块，所述封密套一侧进料口的底端固定有铰接块，且铰接块的两侧设置有卡槽。优选的，所述分装机构的内部依次设置有分流板、手柄、分流出口以及挡板，所述分流板的一侧设置有手柄，且手柄的一端延伸至分流板内部。优选的，：所述分流板的底端等间距的设置有分流出口，所述分流板内部手柄的外壁上设置有挡板，且挡板与分流出口相配合。 | 文本关系1: {[63, 64],部件},{[52, 59],位置},空间关系; 文本关系2: {[117, 131],部件},{[103, 111],位置},空间关系; 文本关系3: {[27, 29],部件},{[19, 23],位置},空间关系
优选的，所述弹簧的顶端与所述L形杆的底部相接触，所述弹簧与所述支撑杆滑动连接。优选的，所述第一压板与所述第二压板上均固定安装有垫板，所述垫板为橡胶阻燃材料。优选的，所述固定块上固定安装有轴承，所述螺杆固定套设在所述轴承的内圈上，所述螺杆远离所述支撑杆的一端固定安装有手把。 | 文本关系1: {[63, 64],部件},{[45, 56],位置},空间关系; 文本关系2: {[93, 94],部件},{[84, 87],位置},空间关系; 文本关系3: {[98, 102],部件},{[107, 111],位置},空间关系
优选的，所述主体内部的两侧均安装有温度传感器，温度传感器关于主体的中心线对称分布。优选的，所述主体内部的底端安装有加热管，加热管呈蛇形。优选的，所述搅拌棒顶端的两侧均安装有第一伸缩弹簧，且第一伸缩弹簧的一侧均安装有与第一卡槽相互配合的第一卡块，第一卡块与第一卡槽之间构成卡合结构。 | 文本关系1: {[17, 21],部件},{[6, 12],位置},空间关系; 文本关系2: {[86, 91],部件},{[72, 81],位置},空间关系; 文本关系3: {[57, 66],部件},{[45, 53],位置},空间关系
优选的，所述防静电瓷轮本体还包括瓷轮，且瓷轮与瓷管固定连接。优选的，所述搬运机构包括把手，所述把手的两端均固定连接有转轴，且转轴与护套转动连接。优选的，所述护套的形状为半中空圆柱体，且所述护套的上表面设置有圆形孔洞，所述护套的内壁设置有圆形凹槽。 | 文本关系1: {[103, 106],部件},{[94, 99],位置},空间关系; 文本关系2: {[58, 59],部件},{[47, 51],位置},空间关系; 文本关系3: {[23, 24],部件},{[6, 12],零件},部分关系; 文本关系4: {[16, 17],部件},{[6, 12],零件},部分关系
基于以上现有技术的不足，本发明所解决的技术问题在于提供一种电梯梳齿板间隙及啮合深度检测装置，降低人工操作工作量，提高检测效率与检测结果的可靠性。为了解决上述技术问题，本发明通过以下技术方案来实现：本发明提供一种电梯梳齿板间隙及啮合深度检测装置，包括测量仪、数据处理系统、通讯装置；所述测量仪测出电梯梳齿板间隙及啮合深度的数据后将其反馈到数据处理系统中，所述数据处理系统通过读取所述测量仪反馈的检测结果与系统中预先设置的数据进行比对，生成检测结果；所述通讯装置将所述检测结果反馈到终端上，用于实时对电梯运行状态进行监测。优选的，所述测量仪包括水平放置于电梯的梯级上的旋转架、位于所述旋转架顶部的支撑台、设置在所述支撑台中的横向移动架、在所述横向移动架中转动的旋转轴，所述旋转轴上安装有激光测距仪。 | 文本关系1: {[103, 120],部件},{[124, 138],零件},部分关系; 文本关系2: {[265, 267],部件},{[270, 345],零件},部分关系; 文本关系3: {[25, 44],方法},{[46, 70],效果},方案优点
本发明提供的一种固话终端急来电响铃系统，包括显示模块，喇叭，以及相连接的振铃震荡信号产生模块和耦合电路；所述振铃震荡信号产生模块产生振铃震荡信号后经耦合电路降压；还包括：整流电路、MCU和系统主板；所述MCU包括通讯模块以及与通讯模块连接的解码模块和信号转换模块；所述解码模块用于解码ptsn信号得到来电号码信号；所述整流电路用于将经耦合电路降压后的振铃震荡信号进行整流得到振铃方波信号；所述信号转换模块用于将振铃方波信号转换为振铃数字信号；所述MCU将来电号码信号和振铃方波信号经通讯模块传输至系统主板；所述系统主板在预设时间阈值内接收到来电号码信号和振铃方波信号时向显示模块和喇叭发送驱动信号进行来电显示和响铃。 | 文本关系1: {[22, 50],部件},{[8, 18],零件},部分关系; 文本关系2: {[106, 130],部件},{[101, 103],零件},部分关系; 文本关系3: {[159, 162],材料},{[165, 192],效果},材料优点
本发明的目的在于提供一种铝箔精密分切机专用穿带牵引机构，具有结构稳定，自动牵引，方便上料的优点，解决了现有技术中的问题。为实现上述目的，本发明提供如下技术方案：一种铝箔精密分切机专用穿带牵引机构，包括第一转轴、安装壳体和第三转轴，所述第一转轴的两端分别与安装壳体连接，第一转轴的两端对称贯穿有小齿轮，小齿轮一侧第一转轴上通过隔套连接有弹簧，第一转轴两端的外部通过轴承连接有连接套，连接套的一端通过螺栓安装有连接块，连接块一端的上方安装有压板，连接块一端的下方安装有小链轮，第一转轴一端的安装架上通过轴承贯穿有第二转轴，第二转轴的一端贯穿连接有大齿轮，大齿轮与小齿轮啮合，第二转轴远离第一转轴的一端连接有联轴器，联轴器的一端连接有液压马达，联轴器的外部安装有联轴器套，第一转轴下端的安装壳体上安装有开关支架，所述第三转轴的两端通过轴承与安装壳体连接，第三转轴靠近安装壳体的两端对称贯穿有大链轮，第三转轴一侧的安装壳体上安装有小链轮，第三转轴的一端贯穿安装壳体，并连接有挡板，挡板的上方安装有减速电机，挡板的下端连接有销钉座，所述开关支架的一侧固定安装有限位开关，限位开关的上方安装有压板，限位开关的下方安装有调整板，调整板上安 | 文本关系1: {[89, 96],部件},{[100, 113],零件},部分关系; 文本关系2: {[436, 437],部件},{[439, 440],位置},空间关系; 文本关系3: {[436, 437],部件},{[452, 453],位置},空间关系; 文本关系4: {[8, 26],方法},{[30, 43],效果},方案优点
优选的，所述传动机构包括传动杆，所述传动杆竖直设置于空腔内部且上下两端均通过第三滚动轴承转动设置于空腔的上下两侧壁，所述传动杆的上端延伸至两个所述L型支撑板之间并固定设有第二齿轮，所述第一齿轮和第二齿轮可啮合设置。优选的，所述灯泡卡槽内部设置有橡胶垫。优选的，所述传动杆底部固定连接有摇杆。 | 文本关系1: {[18, 20],部件},{[26, 29],位置},空间关系; 文本关系2: {[142, 143],部件},{[132, 136],位置},空间关系; 文本关系3: {[122, 124],部件},{[113, 118],位置},空间关系
优选的，所述连接装置包括连接板，所述连接板的两侧均固定安装有卡块，所述卡块的外部与限位卡槽的内部卡接，所述连接板的正面卡斯开设有两个相互对称的滑槽，两个所述滑槽的内部均卡接有滑块。优选的，所述减速带本体的顶部设置有防滑纹络，所述减速带本体的两侧分别开设有两个高度不等的腰型槽，且两个腰型槽的内部分别活动套接有连接销套和连接销。优选的，所述连接销套的内部开设有定位孔，且定位孔的内径值等于连接销的外径值。 | 文本关系1: {[71, 72],部件},{[57, 60],位置},空间关系; 文本关系2: {[179, 181],部件},{[169, 175],位置},空间关系; 文本关系3: {[107, 110],部件},{[96, 103],位置},空间关系
所述的动力系统包括：油缸和液压泵站。所述的双体船包括：两个单船体和连接桥，其中：单船体通过连接桥平行连接。所述的单船体甲板上尾部设有开槽，其中：滑行轨道设置于开槽两侧。 | 文本关系1: {[72, 75],部件},{[79, 82],位置},空间关系; 文本关系2: {[3, 6],部件},{[10, 16],零件},部分关系; 文本关系3: {[21, 23],部件},{[27, 35],零件},部分关系
为提高水下航行器的水下操纵能力及方便水下航行器的运输，本发明提供一种折叠式双面舵及具有该双面舵的水下航行器。具体技术方案如下：一种折叠式双面舵，其不同之处在于，所述双面舵包括相对设置的两个舵面及连接在两个所述舵面之间的基座，所述基座可安装在舵机上。上述技术方案中，所述双面舵还包括连接于两个所述舵面之间的端板。上述技术方案中，所述舵面与所述基座可相对旋转。 | 文本关系1: {[63, 70],部件},{[80, 110],零件},部分关系; 文本关系2: {[32, 52],方法},{[1, 25],效果},方案优点; 文本关系3: {[134, 136],部件},{[152, 153],零件},部分关系
有鉴于此，本发明提供了一种具有吸收-反射-吸收特性的频率选择表面，作为天线的反射板能在降低天线RCS的同时保证天线的辐射性能。实现本发明的技术方案如下：一种具有吸收-反射-吸收特性的频率选择表面，包括介质基底和设置在介质基底上表面的若干个呈矩形周期排布的金属单元，所述金属单元包含四个相同的由金属条构成的带缺口的矩形金属环结构，所述缺口由一个顶点起至该顶点所在长边的3/4处，所述金属条总长度的1/2处焊接有贴片电阻，以其中一个矩形金属环内部的一点为旋转中心，依次旋转90°，180°和270°，确定四个互不交叉和互不重叠的矩形金属环的位置。进一步地，所述金属的材料为铜。进一步地，所述介质基底采用介电常数为3，损耗正切值为0.0013的RogersRO3003材料。进一步地，对于反射频带为C波段的频率选择表面，金属条宽度为0.5mm，矩形金属环的四个边的长度分别为：4.5mm，14.5mm，18mm和14.5mm；与旋转中心最邻近的矩形金属环的两条边距离旋转中心的距离分别为4mm和7mm，相邻两个金属单元之间的距离为2mm。 | 文本关系1: {[76, 96],部件},{[98, 114],零件},部分关系; 文本关系2: {[411, 414],部件},{[416, 417],位置},空间关系; 文本关系3: {[28, 31],材料},{[15, 22],效果},材料优点
当下方活动门打开时，报警器传感器发出信号，控制报警器发出警报声。皮带机控制传感器和报警器传感器为位移传感器，通过上方活动门和下方活动门的位移变化发出信号。皮带运输机漏斗的皮带机控制传感器和报警器传感器设置于传感器安装支柱上。 | 文本关系1: {[77, 99],部件},{[103, 110],位置},空间关系; 文本关系2: {[32, 46],部件},{[48, 52],零件},部分关系; 文本关系3: {[1, 8],方法},{[10, 30],效果},方案优点
本发明的目的在于提供一种基于深度学习的工业零件关键点检测方法，以解决上述背景技术中提出的问题。为实现上述目的，本发明提供如下技术方案：一种基于深度学习的工业零件关键点检测方法，具体包括以下步骤：S1：训练关键点检测深度神经网络：构建由三条子网络组成的关键点检测深度神经网络，每条子网络之间采用多尺寸特征图融合技术进行特征融合，S1.1：第一条子网络的输入是原分辨率的图像，经过通过九个卷积层，形成第一路特征输出图1；S1.2：第二条子网络的输入是第一条子网络第二层卷积层的输出，然后经过七个卷积层，形成第二路特征输出图2；S1.3：第三条子网络的输入是第一条子网络第六个卷积层的输出和第二条子网络第四个卷积层融合的结果，再经过三个卷积层得到第三路特征输出图3；S1.4：三条子网络将分别与每条子网络之间的多尺寸特征图融合技术进行特征图的融合；S1.5：最后输出三层特征输出图的融合结果；S1.6：构建热力图的回归损失函数进行匹配校准，S2：将待检测的图像输出到训练关键点检测深度神经网络，利用训练得到的关键点检测深度神经网络检测到关键点，再利用关键点对工业零件进行匹配校准。优选的，每条所述子网络包含若干个3*3，步长为1到 | 文本关系1: {[107, 112],部件},{[114, 135],零件},部分关系; 文本关系2: {[12, 29],方法},{[32, 45],效果},方案优点; 文本关系3: {[495, 497],部件},{[503, 511],零件},部分关系
为解决上述技术问题，本发明采用如下技术方案：一种缓降通道装置，其特征在于，包括导向通道和多个气囊，所述气囊置于所述导向通道内壁上，所述气囊内设有弹簧，所述气囊上设有进气管和出气管，所述进气管的前端和所述出气管的前端穿过所述导向通道并向外延伸。优选地，所述气囊外壁覆盖有耐磨层。优选地，所述进气管内设有单向阀，所述出气管上设有调节阀。 | 文本关系1: {[144, 146],部件},{[150, 152],零件},部分关系; 文本关系2: {[51, 52],部件},{[57, 62],位置},空间关系; 文本关系3: {[127, 130],部件},{[134, 136],零件},部分关系
优选的，所述滑槽和滑座的大小适配。优选的，所述限位块大于L形夹板的短端贯穿的半径。优选的，所述L形夹板的长端均套装有橡胶套。 | 文本关系1: {[23, 25],部件},{[28, 34],位置},空间关系; 文本关系2: {[58, 60],部件},{[45, 53],位置},空间关系; 文本关系3: {[6, 7],部件},{[9, 10],位置},空间关系
本发明引线框的进一步改进在于，所述引线框还包括排切割线，所述排切割线位于所述引脚上。本发明引线框的进一步改进在于，所述引线框单元在行方向的尺寸不超过塑封模具中塑封所述引线框单元的容置子腔在行方向的预设值。本发明引线框的进一步改进在于，每列的各个所述引线框单元在行方向的尺寸相等。 | 文本关系1: {[130, 135],数值},{[124, 128],属性},参数关系; 文本关系2: {[98, 100],数值},{[59, 70],属性},参数关系; 文本关系3: {[30, 33],部件},{[38, 39],位置},空间关系; 文本关系4: {[23, 26],部件},{[17, 19],零件},部分关系
优选的，所述感光鼓外壁的一侧设置有连接板，所述连接板的底部固定连接有刮板，所述刮板的底部呈弧形，且所述刮板与感光鼓的外壁相接触。优选的，所述连接板的顶部转动穿插连接有圆杆，所述圆杆的两端与机壳的两侧内壁固定连接。优选的，所述刮板的下方设置有承载箱，所述承载箱的正面和背面均设置有弹簧钢片，所述弹簧钢片的两侧分别与机壳的两侧内壁固定连接，所述承载箱的正面和背面均固定连接有卡块。 | 文本关系1: {[17, 19],部件},{[4, 13],位置},空间关系; 文本关系2: {[120, 122],部件},{[110, 116],位置},空间关系; 文本关系3: {[83, 84],部件},{[68, 75],位置},空间关系
此外，该供液管路利用供液泵从该药液储槽汲取药液至该处理槽的蓄液区，该抽吸管路利用抽吸泵让药液通过电路板的通孔，且将药液抽吸至该药液储槽。再者，该处理槽内部相对该定位框具有定位座。藉此，该定位框与电路板被定位于该处理槽内部后，该供液管路则开始供给药液至该处理槽的蓄液区，当药液达到工作液位时，该抽吸管路经由抽吸罩进行抽吸，所抽吸的药液送至该药液储槽，再由该供液管路供给药液至该处理槽的蓄液区循环使用，药液因该抽吸管路的抽吸而持续性流经电路板通孔进行化学处理或电化学处理。 | 文本关系1: {[85, 87],部件},{[72, 76],位置},空间关系; 文本关系2: {[93, 99],部件},{[105, 109],位置},空间关系; 文本关系3: {[35, 37],部件},{[48, 53],位置},空间关系
优选的，所述螺纹旋钮的内侧表面开设有内螺纹，所述旋转轴的外表面开设有与内螺纹相匹配的外螺纹。优选的，所述防护罩的外表面开设有矩形滑槽，所述第一固定片的外表面固定连接有与矩形滑槽相匹配的滑凸。优选的，所述防护罩的内部开设有穿孔，所述防护罩通过穿孔啮合套接有丝杆，所述第一固定片的外表面位于丝杆的一侧固定连接有固定块，所述丝杆的一端固定连接有拨块，且所述拨块与固定块活动套接。 | 文本关系1: {[6, 9],部件},{[18, 20],零件},部分关系; 文本关系2: {[52, 54],部件},{[62, 65],零件},部分关系; 文本关系3: {[101, 103],部件},{[110, 111],位置},空间关系
作为本发明的一种优选技术方案，所述底盖与顶盖形状为方形盒，所述底盖与顶盖内部均为中空，所述底盖顶端及顶盖底端均不封口。作为本发明的一种优选技术方案，所述底盖与顶盖尺寸大小相同，所述顶盖背面底端通过活叶与底盖背面顶端活动连接。作为本发明的一种优选技术方案，所述外壳与内壳形状均为方形盒，所述外壳与内壳内部均为中空，所述外壳与内壳顶端均为不封口，所述内壳外侧高度尺寸大小小于外壳内侧高度尺寸大小。 | 文本关系1: {[183, 194],数值},{[173, 180],属性},参数关系; 文本关系2: {[101, 110],部件},{[90, 95],位置},空间关系; 文本关系3: {[3, 13],方法},{[55, 57],效果},方案优点
进一步的，上述的蓝牙耳机带有话筒，可采集声音并通过电路板上的蓝牙模块发送给其他设备。进一步的，上述的蓝牙耳机从正面视图来看，所述的外壳的头部到外壳的中部宽度逐渐缩小，外壳的中部到外壳的尾部宽度一致，外壳的整体结构成U形。进一步的，上述的电池也可以被安装在外壳的头部内，同时电池的输出导线和同样安装在外壳的头部内的电路板相连。 | 文本关系1: {[115, 119],部件},{[127, 132],位置},空间关系; 文本关系2: {[8, 15],方法},{[17, 40],效果},方案优点
现为了克服上述技术存在的缺陷，本发明提出了一种罐体自动装载设备。本发明所要解决的技术问题采用以下技术方案来实现：一种罐体自动装载设备，包括底板以及焊接在底板上左端的弯折杆，所述弯折杆上通过轴承安装有存储圆筒，所述存储圆筒的左部圆弧面上均布有卡槽。每个卡槽的中部连通有两个侧槽，每个侧槽内均滑动安装有滑块，每个滑块与对应的侧槽内壁之间均设有与二者均通过挂钩相连的一号弹簧，每个滑块在靠近对应的卡槽一侧均设有一号倾斜面，每个卡槽的径向外侧设有两个二号倾斜面。 | 文本关系1: {[58, 65],部件},{[67, 84],零件},部分关系; 文本关系2: {[123, 126],部件},{[128, 129],位置},空间关系; 文本关系3: {[23, 30],方法},{[3, 13],效果},方案优点
为实现以上目的，本发明通过以下技术方案予以实现：一种纱窗清洗装置，包括框体、旋转辊、传送条、安装套筒、皮带轮、皮带、滑槽、传送带、连接板、橡胶棒、清洁毛细管、吸水孔、喷嘴、安装座、伸缩杆。其中：所述框体的内部转动连接有旋转辊，所述旋转辊之间的传动连接有传送条，所述传送条的内部转动连接有安装套筒，所述安装套筒靠近传送条内部的一端固定安装有皮带轮，所述皮带轮之间传动连接有皮带，所述皮带轮的内侧开设有滑槽，所述框体内滑槽的内部转动连接有传送带，所述框体内传送带的右侧固定安装有连接板，所述安装套筒远离传送条内部的一侧固定连接有橡胶棒，所述橡胶棒的外围固定安装有清洁毛细管，所述框体的内部开设有吸水孔，所述框体靠近传送条一侧的内壁上固定安装有喷嘴，所述框体的后端固定安装有安装座，所述安装座的底部转动连接有伸缩杆。 | 文本关系1: {[175, 177],部件},{[178, 179],位置},空间关系; 文本关系2: {[24, 31],部件},{[35, 92],零件},部分关系
作为本发明的一种优选技术方案，所述滑块通过滑槽与故障指示器本体的外表面滑动连接，且滑块与转动杆焊接固定。作为本发明的一种优选技术方案，所述转动杆通过第一转轴与故障指示器本体的内部转动连接，且转动杆通过第一弹簧与故障指示器本体构成弹性结构。作为本发明的一种优选技术方案，所述扣环的左端设置有与齿轮相啮合的齿牙，所述齿牙的数量为若干组。 | 文本关系1: {[17, 22],部件},{[24, 34],位置},空间关系; 文本关系2: {[162, 164],数值},{[156, 160],属性},参数关系; 文本关系3: {[69, 71],部件},{[79, 88],位置},空间关系
优选的，所述吸盘的形状为前端面比后端面小的圆台，吸盘为橡胶材质的真空吸盘。优选的，所述旋钮的形状为圆柱形，旋钮的外表面设置有条形防滑纹路。优选的，所述第一连接块的上侧形状为半圆，第一连接块下侧形状为长方体，第二连接块是由两组形状与第一连接块相反的物体组成。 | 文本关系1: {[110, 124],部件},{[103, 107],零件},部分关系; 文本关系2: {[62, 67],部件},{[53, 58],位置},空间关系; 文本关系3: {[27, 30],材料},{[32, 35],效果},材料优点
根据本发明的一个具体但非限制性的实施方案，所述分布器的Y型沟槽由两个分岔的半圆形沟槽，下接一圆管构成。根据本发明的一个具体但非限制性的实施方案，所述分级滑道由有机玻璃制成。根据本发明的一个具体但非限制性的实施方案，在离所述分级滑道较近的地方设置宽度较小、用于接收直径较小锆球的接料容器。 | 文本关系1: {[32, 41],部件},{[23, 30],零件},部分关系; 文本关系2: {[138, 141],部件},{[111, 119],位置},空间关系
本发明的目的是为了克服已有技术的缺陷，为了解决传统的镜面面形设计方法存在效率低、占用硬件资源大的问题，提出了一种新的光学镜面面形计算方法。本发明提供的光学镜面面形计算方法，包括以下步骤：S1、建立光学镜组的三维模型；S2、通过有限元分析软件对三维模型进行网格划分及位移约束；S3、对光学镜组中每个镜面进行多种载荷工况条件下的有限元仿真计算，获得每一种载荷工况条件下镜面的面形节点坐标和面形节点位移值，并输出为多个独立的符合面形计算要求的仿真结果文件；S4、对多个仿真结果文件中镜面的面形进行拟合计算，获得多个面形结果；S5、对多个面形结果进行整理，输出一个结果文件。本发明能够取得以下技术效果：在不修改及影响原有软件的情况下，可以完成一个三维模型的多个载荷工况的计算，输出每个载荷步的面形节点位移值，并自动调用面形拟合软件完成多个载荷步面形的计算，再调用结果整理软件对面形结果整理输出为一个文件，从而实现镜面设计工作的自动化，提高单次设计仿真计算及结果后续处理的工作效率，减少设计人员在低效工作中的精力及时间消耗，减少工作中由重复复杂操作造成的失误。 | 文本关系1: {[0, 2],方法},{[7, 67],效果},方案优点; 文本关系2: {[69, 84],方法},{[297, 396],效果},方案优点; 文本关系3: {[283, 285],方法},{[400, 473],效果},方案优点
优选的，所述底部主盖板、顶部主盖板是由部/底部盖板E型瓦楞纸与侧板C型瓦楞纸瓦楞纸及面纸、中纸、里纸组成的多层盖板。优选的，所述底部左侧支撑板、底部右侧支撑板、顶部左侧支撑板、顶部右侧支撑板是由部/底部盖板E型瓦楞纸与侧板C型瓦楞纸瓦楞纸及面纸、中纸、里纸组成的多层盖板。优选的，所述侧板是由侧板B型瓦楞纸与侧板C型瓦楞纸瓦楞纸及面纸、中纸、里纸组成的多层盖板。 | 文本关系1: {[97, 127],部件},{[64, 94],零件},部分关系; 文本关系2: {[19, 49],部件},{[6, 16],零件},部分关系; 文本关系3: {[146, 172],部件},{[142, 143],零件},部分关系
本发明的目的在于提供一种可驱虫的方便开关的双窗，以解决上述背景技术中提出的问题。作为本发明进一步的方案：所述窗框靠近另一个窗框侧壁固定连接有橡胶垫。作为本发明进一步的方案：所述L形限位板的水平面和垂直面分别设有通孔，转轴一和转轴二的一端贯穿通孔并且与L形限位板水平面上通孔转动连接，主轴一和主轴二的一端贯穿L形限位板垂直面上通孔并且与通孔转动连接。 | 文本关系1: {[70, 72],部件},{[52, 64],位置},空间关系; 文本关系2: {[88, 100],部件},{[105, 106],零件},部分关系; 文本关系3: {[0, 2],方法},{[8, 22],效果},方案优点
本发明提供了一种石灰石智能化料场上料方法，通过控制系统控制抓斗自动堆取料，可提高石灰石堆料高度，实时监控料场石灰石储量，实现无人化操作。为了达到上述目的，本发明采用以下技术方案实现：一种石灰石智能化料场上料方法，包括：1)封闭式料场划分为多个汽车卸料区、多个堆取料区和多个受料斗区；其中每个汽车卸料区、每个堆取料区均划分为若干个长度×宽度＝a×b的网格；每个汽车卸料区、堆取料区内均设有料位监测装置一；每个受料斗区内设有多个受料斗，每个受料斗上均设有料位监测装置二；2)封闭式料场设控制系统，分别与料位监测装置一和料位监测装置二相连，各部分料位通过控制系统的操作界面实时显示，并自动统计出封闭式料场当前的石灰石总储量；3)封闭式料场的上部设多个自动行车，自动行车上设有抓斗、走行控制器及抓斗控制器，走行控制器及抓斗控制器与控制系统相连，通过走行控制系统控制自动行车的移动、停车及自动定位；通过抓斗控制器控制抓斗的升降、开闭和料位探测；4)堆料时：自动行车上的抓斗从汽车卸料区抓取石灰石，每次抓料后都向堆取料区内料位最低的网格内堆料，直到堆取料区内所有网格内的料位均达到设定的上限料位；5)封闭式料场的控制系统与石灰窑上料系统 | 文本关系1: {[91, 104],部件},{[109, 511],零件},部分关系; 文本关系2: {[21, 35],方法},{[38, 66],效果},方案优点
本发明的目的是提供一种抽屉防跌落装置，通过在滑轨左端设有挡板，滑轮在滑轨内滑动，挡板对滑轮进行限位，防止滑轮滑出滑轨导致抽屉掉落，转动支撑杆对抽屉进行支撑和转动传输，解决了抽屉抽出费力并且容易从开关柜中跌落的问题。本发明提供一种抽屉防跌落装置，包括开关柜和抽屉，开关柜两侧对称设有滑轨，抽屉两侧后端设有滑轮，滑轮在滑轨内滑动，滑轨左端设有挡板，滑轨左端上侧设有缺口，缺口长度和滑轮外径相同；开关柜底端底端等距设有转动支撑杆，转动支撑杆贴合抽屉下侧设置，转动支撑杆设有不止一个。进一步改进在于：最左侧三个转动支撑杆两端通过连接架串联，中间的转动支撑杆两端穿过连接架中间与开关柜两侧连接，两侧的转动支撑杆分别连接在连接架内左右两端，三个转动支撑杆通过连接架形成杠杆结构。进一步改进在于：抽屉上设有把手，把手上设有绝缘防滑层。 | 文本关系1: {[114, 120],部件},{[124, 129],零件},部分关系; 文本关系2: {[19, 81],方法},{[83, 105],效果},方案优点; 文本关系3: {[346, 347],部件},{[354, 358],零件},部分关系
发明内容发明目的:由于青蒿素产业产值过剩，供大于求，导致青蒿素原材料价格下降，为了一改青蒿素产业颓势，本发明从青蒿素下脚料中提取叶绿素可大提高青蒿素产业价值。余液趁热倒出，待其冷却后得到固体蜡状物及水。将水倒出，80度水浴恒温加热蜡状物使其融化，加入工业酒精，利用强极性溶剂乙醇使绿素溶解在其中。 | 文本关系1: {[54, 66],方法},{[67, 77],效果},方案优点; 文本关系2: {[79, 90],方法},{[91, 99],效果},方案优点; 文本关系3: {[123, 138],方法},{[140, 146],效果},方案优点
作为本发明的一种优选技术方案，所述安装顶板的下方位于两组支撑板之间固定连接有固定板，所述胶液箱的数量为若干组，若干组胶液箱的后部与固定板固定连接。作为本发明的一种优选技术方案，所述分流管的数量为若干组，且分流管的材质为橡胶软管材料。作为本发明的一种优选技术方案，所述胶液箱的前端外表面设置有观测窗，所述观测窗的形状为正方形，所述点胶头上设置有刻度线。 | 文本关系1: {[145, 147],部件},{[133, 141],位置},空间关系; 文本关系2: {[51, 53],数值},{[44, 49],属性},参数关系; 文本关系3: {[97, 99],数值},{[90, 95],属性},参数关系; 文本关系4: {[38, 40],部件},{[17, 32],位置},空间关系
优选地，步骤(1)中，所述的预处理是指对有机膦废水进行泥沙沉淀，调节pH值至7～10。优选地，步骤(2)中，金属盐溶液为Fe(NO3)3溶液。优选地，步骤(3)中，在太阳光或人工光源下促使金属-有机膦配合物分解成PO43-，选用TiO2为光催化剂。 | 文本关系1: {[60, 69],部件},{[54, 58],零件},部分关系; 文本关系2: {[38, 41],数值},{[20, 24],属性},参数关系; 文本关系3: {[106, 110],部件},{[94, 102],零件},部分关系
本发明的目的就在于为了解决上述问题而提供一种制备可溶海藻膳食纤维的生产工艺。优选的，所述的步骤四为将海藻渣输送至于脱色罐内，加入脱色剂开始脱色，时间1h-12h，根据物料颜色变化确实脱色时间。优选的，所述的步骤五为将上一工序物料用真空过滤设备分离出固体和液体，液体物料进入下一工序。 | 文本关系1: {[74, 79],数值},{[72, 73],属性},参数关系; 文本关系2: {[110, 113],部件},{[124, 128],零件},部分关系; 文本关系3: {[0, 2],方法},{[18, 36],效果},方案优点
发明内容本发明的目的在于提供一种多效修润护发精华液的制备方法，合理地解决了现有技术的修复滋润护发精华液配方配伍偏枯、中药的有效成分和生物活性灭失、不利头发和头皮对药物的吸收利用和疗效差的问题。本发明采用水、丁二醇、丙二醇、黄原胶、芦芭油、乙醇、6％浓度的红参(PANAXGINSENG)水提取物、护色修复蛋白、1:1质量比的甘油水解酵母蛋白混合物、1:1质量比的甘油和5％浓度的亚麻籽(LINUMUSITATISSIMUM)乙醇提取液混合物、5.5％浓度的卤虫(ARTEMIA)乙醇提取物、水溶咖啡因、水解玉米淀粉燕麦四糖和基质组方，实现配伍温和、药效全面、提取方法科学合理、最大限度地保留中药和多种蛋白的有效成分和生物活性，45℃以下低温调制，药物和多种蛋白有效成分损失少、活性高。组方理念为加强发质和毛囊的营养、改善毛囊皮肤的分化、突出护发防脱的功效。 | 文本关系1: {[99, 265],方法},{[347, 376],效果},方案优点; 文本关系2: {[99, 265],方法},{[269, 340],效果},方案优点; 文本关系3: {[16, 29],方法},{[37, 94],效果},方案优点
(一)技术方案为实现上述常温干燥目的，本发明提供如下技术方案：一种利用干燥剂吸水原理的药物离心干燥装置，包括外壳体，外壳体为内部结构提供了良好的工作环境，所述外壳体的内部固定连接有装配间隙，装配间隙的存在保证了本设备其他部件具有一定的调整空间，外壳体的顶端固定连接有顶盖，顶盖保证设备了的封闭性，顶盖的内部固定连接有转轴，顶盖可以顺着转轴打开过翻转运动，顶盖的顶端开设有观察口，顶盖的顶端固定连接有把手，通过把手可以更加方便的打开顶盖，顶盖的右端开设有药材入口，需要干燥的药材从药材入口处进入设备，外壳体的内部固定连接有升降槽，升降槽的内部活动连接有转筒，转筒的内部固定连接有干燥层，升降槽的内部活动连接有升降腔，升降腔的内部固定连接有传送带滚轴，传送带滚轴的表面固定连接有传送带，外壳体的右侧固定连接有药材出口，干燥完毕的药材从药材出口处离开设备，装配间隙的内部固定连接有马达，马达的顶端固定连接有传动轴，传动轴远离马达的一端固定连接有旋转平台，旋转平台通过与马达相连的传动轴一起被马达带动旋转的，旋转平台的顶端固定连接有液压缸，液压缸的内部活动连接有液压杆，液压杆远离液压缸的一端固定连接有顶杆。 | 文本关系1: {[19, 29],方法},{[8, 17],效果},方案优点; 文本关系2: {[387, 388],部件},{[375, 381],位置},空间关系; 文本关系3: {[450, 453],部件},{[462, 464],零件},部分关系
优选地，对三维模型进行前处理，包括如下步骤：赋予材料属性、划分有限元网格、添加载荷工况条件。优选地，对三维模型进行有限元仿真计算，包括多种载荷工况条件下重力和温度数值的计算。本发明能够取得以下技术效果：在不修改及影响原有软件的情况下，读取三维建模软件导出的多个计算结果文件，输出为符合面形计算软件格式要求的文件，并自动调用面形拟合软件完成多个载荷步面形的计算，再调用结果整理软件对面形结果整理输出为一个文件，从而实现镜面设计工作的自动化，提高单次设计仿真计算及结果后续处理的工作效率，减少设计人员在低效工作中的精力及时间消耗，减少工作中由重复复杂操作造成的失误。 | 文本关系1: {[67, 85],部件},{[51, 63],零件},部分关系; 文本关系2: {[22, 44],部件},{[5, 13],零件},部分关系; 文本关系3: {[101, 202],方法},{[206, 279],效果},方案优点
作为本发明的一种优选技术方案，所述第一凹槽的形状为正六边形，所述连接杆的形状为正六边形，所述第一凹槽的内径尺寸大小与连接杆的外径尺寸大小相适配。作为本发明的一种优选技术方案，所述连接盘的形状为圆柱形，所述连接杆通过焊接与连接盘固定连接。作为本发明的一种优选技术方案，所述第二凹槽的尺寸大小与第三凹槽的尺寸大小相适配，所述第二凹槽、第三凹槽相嵌合后的形状为正六边形。 | 文本关系1: {[17, 70],部件},{[8, 13],零件},部分关系; 文本关系2: {[89, 116],部件},{[80, 85],零件},部分关系; 文本关系3: {[135, 156],部件},{[126, 131],零件},部分关系
本发明提供了一种锂离子电池硅基负极粘结剂的制备方法，本发明通过化学交联制备一种三维交联网络粘结剂。本发明的另一目的在于提供一种用所述交联三维网状粘结剂制备的硅基负极电极。为实现上述目的，本发明采用以下技术方案：一种锂离子电池负极粘结剂，所述粘结剂是交联三维网状粘结剂，由原料聚丙烯酰胺和聚丙烯酸按照一定比例混合均匀后，在室温下通过交联剂的作用下进行化学交联，从而得到三维网状粘结剂。所述粘结剂的分子结构为：进一步地，所述的聚丙烯酰胺为分子量400w及以上的阴离子型聚合物。 | 文本关系1: {[31, 34],方法},{[39, 47],效果},方案优点; 文本关系2: {[106, 116],部件},{[135, 157],零件},部分关系; 文本关系3: {[6, 24],方法},{[59, 83],效果},方案优点
发明内容本发明要解决的技术问题是：克服现有技术中的不足，提供一种氧化矿选别漏斗。该氧化矿选别漏斗结构设计合理，使用方便，筛选分离效率高，使用年限长，降低了设备检修成本，安全性高。本发明所述的氧化矿选别漏斗，包括锥体、下筒体和空气压缩机，空气压缩机通过高压软管与吹气管连接，高压软管上设有电磁阀，吹气管延伸至锥体内部；下筒体内从上向下依次设置第一刚性滤网和第二刚性滤网，第二刚性滤网的孔径小于第一刚性滤网的孔径，下筒体底板上等距设置钢板凸起。其中：第一刚性滤网与第二刚性滤网在下筒体内倾斜设置，相互平行。喷气嘴在吹气管上等距分布。第一刚性滤网上部一侧设置出料口，出料口上铰接第一挡板。第二刚性滤网上部一侧设置出料口，出料口上铰接第二挡板。下筒体底板的上部一侧设置出料口，出料口上铰接第三挡板。下筒体底板倾斜设置，与第三挡板的夹角为80-85°。第一刚性滤网与第二刚性滤网材质均为304钢。下筒体底部设置振打电机。本发明所述的氧化矿选别漏斗的工作过程与原理如下：空气压缩机制备出的高压空气通过高压软管和吹气管由吹气管上的喷气嘴喷出，高压气流对锥体内的物料起到初步分散作用，电磁阀起到控制气流大小的作用，减少物料之间的黏附，将物料 | 文本关系1: {[251, 253],部件},{[255, 258],位置},空间关系; 文本关系2: {[223, 235],部件},{[237, 240],位置},空间关系; 文本关系3: {[41, 49],方法},{[50, 87],效果},方案优点; 文本关系4: {[105, 218],部件},{[95, 101],零件},部分关系
针对现有技术存在的不足，本发明目的是提供一种UV印刷机，以解决现有技术的UV印刷机，因UV固化灯是在真空的石英管中加入定量的高纯汞(水银)的一种灯管，在进行印刷固化过程中，高温及不小心的碰撞时可能造成石英管破裂，导致汞外漏，在常温下易挥发的汞蒸气及未挥发的汞颗粒，均会威胁工作人员的健康安全的缺陷。为了实现上述目的，本发明是通过如下的技术方案来实现：一种UV印刷机，其结构包括支撑机台、工作台面、停滞台、竖向移动机构、横向移动机构、印刷装置、正反吸吹除汞装置，所述工作台面设于支撑机台上表面，所述停滞台设于支撑机台左侧方，所述竖向移动机构设于支撑机台两侧且滑动连接，所述横向移动机构设于竖向移动机构之间，所述印刷装置设于横向移动机构外表面且滑动连接，所述正反吸吹除汞装置设于印刷装置内部；所述正反吸吹除汞装置由外壳、UV灯、正反吸吹机构、单向收集机构、硫磺除汞机构组成，所述外壳与印刷装置呈一体化成型结构，所述UV灯设于外壳下表面，所述正反吸吹机构设于UV灯两侧，所述单向收集机构设于正反吸吹机构上方，所述硫磺除汞机构设于正反吸吹机构中间且与外壳通过电焊相连接。作为本发明进一步地方案，所述正反吸吹机构由转轴、调向盘、正反吸 | 文本关系1: {[495, 500],部件},{[502, 511],零件},部分关系; 文本关系2: {[175, 181],部件},{[184, 228],零件},部分关系; 文本关系3: {[18, 26],方法},{[29, 40],效果},方案优点
进一步地，所述基底层为锌铝合金材料制成，所述防水层由太盐保护材料构成，所述耐腐蚀层由碳纤维材料构成。进一步地，两组所述横板相对一侧外壁和主板四周外壁均设有耐腐涂层。进一步地，两组所述横板上下对称设置。 | 文本关系1: {[42, 46],材料},{[37, 39],效果},材料优点; 文本关系2: {[77, 80],部件},{[57, 73],位置},空间关系; 文本关系3: {[91, 92],部件},{[93, 98],位置},空间关系
针对现有技术中存在的问题，本发明的目的在于提供一种船舶节能发电设备。本发明解决其技术问题所采用的技术方案是：一种船舶节能发电设备，包括发电部、位于发电部上方的风力部以及位于发电部下方的水力部，所述发电部包括外转子、内转子和集电环，外转子上部连接风力部的风力传动轴，风力传动轴通过风力固定轴承一和风力固定轴承二转动连接风箱，风力传动轴上设有均匀分布的风力叶片，风力传动轴上部还设有监测风力传动轴旋转方向和转速的风力转速传感器，风箱外侧设有多个进出风的集风口，集风口上设有控制挡风板旋转的转轴，转轴连接控制电机，用以控制风箱进风；风力传动轴上且在风箱的下方设有轴承，轴承通过支撑板连接多个伸缩器，伸缩器下端连接水力部的水箱，水箱通过水力固定轴承一和水力固定轴承二连接水力传动轴，水力传动轴上水箱内设有水力叶轮，水力传动轴上水箱上部设有监测水力传动轴旋转方向和转速的水力转速传感器，水力传动轴上端穿过外转子连接内转子。具体的是，所述外转子内侧下部设有磁铁，发电时内转子与磁铁同一水平线，停止发电时内转子向上移动与磁铁不同水平线。 | 文本关系1: {[21, 22],方法},{[27, 30],效果},方案优点; 文本关系2: {[54, 63],部件},{[67, 94],零件},部分关系; 文本关系3: {[422, 423],部件},{[414, 417],位置},空间关系
为了解决上述背景技术中提出的问题，本发明提供一种RJ11转RJ45转换器。该转换器将RJ11输入的电话信号（2PIN）输出到RJ45中的不同PIN组上，通过USB端口或者其他端口下发命令，来控制RJ11到RJ45不同PIN组的切换，以实现测试RJ11信号的自动转发功能的目的。为实现上述目的，本发明提供如下技术方案：一种RJ11转RJ45转换器,包括接口转换芯片，以及与所述接口转换芯片电连接的RJ11接口、RJ45接口、RS232接口、RS485接口、RS422接口、电源接口和USB接口。优选地，所述RJ11接口和RJ45接口的个数为N个，其中N为大于等于3的正整数。 | 文本关系1: {[20, 35],方法},{[2, 15],效果},方案优点; 文本关系2: {[158, 171],部件},{[175, 244],零件},部分关系; 文本关系3: {[76, 92],方法},{[94, 136],效果},方案优点
本发明从青蒿素下脚料中提取植物蜡可大提高青蒿素产业价值。余液趁热倒出，待其冷却后得到固体蜡状物及水。将水倒出，80℃水浴恒温加热蜡状物使其融化，加入工业酒精，静置冷却，将固体与液体分开，再次加入工业酒精在80℃恒温水浴使其融化，使叶绿素充分溶解在酒精中。 | 文本关系1: {[3, 15],方法},{[18, 26],效果},方案优点; 文本关系2: {[28, 39],方法},{[42, 48],效果},方案优点; 文本关系3: {[55, 57],数值},{[58, 63],属性},参数关系
进一步地，在所述炉盘上设有点火针，在所述点火针的一侧设有连接在炉盘上的反馈针，所述点火针和反馈针分别与控制装置的对应端口连接。锅体2底部温度逐渐增加，热传感器5将探测到锅体2底部的温度信号，发送给控制系统4，当热传感器5测到温度达到150℃时，控制系统4给电磁阀7发出关闭信号，切断燃气管10的燃气供给；切断燃气后，锅体2底部温度开始降低，当低于150度时，控制系统4重新向脉冲点火器6和电磁阀7发出接通指令，点燃燃气再次加热；在循环进行以上保温过程到15分钟时，由控制系统4同时关闭脉冲点火器6和电磁阀7，完成烹饪过程。有益效果：本发明设置热传感器探针前端和锅体底部接触，控制系统预先设定保温温度和保温时间，使焖锅巴饭中的锅巴的形成稳定可控。 | 文本关系1: {[13, 15],部件},{[8, 10],位置},空间关系; 文本关系2: {[116, 119],数值},{[105, 113],属性},参数关系; 文本关系3: {[269, 303],方法},{[306, 320],效果},方案优点
进一步的，所述模板上端内腔的上内壁固定安装有挡板，主要是将手工皂溶液等量隔开，方便以后切割。进一步的，所述加热块为倒梯形状。进一步的，所述转动快的右端与加热块的左侧搭接。进一步的，所述支架内设置有甲基橙试液。 | 文本关系1: {[22, 23],部件},{[5, 16],位置},空间关系; 文本关系2: {[98, 102],部件},{[90, 94],位置},空间关系; 文本关系3: {[76, 81],部件},{[69, 74],位置},空间关系
本发明的目的旨在克服现有技术的不足，提供一种可实现梯度耐温的多层陶瓷绵纸，使得绵纸在不同的温度梯度下实现长时间服役。为实现本发明的目的所采用的技术方案是：一种可实现梯度耐温的多层陶瓷绵纸，是一种非均质材料，其特征在于绵纸总厚度为2-4mm，由单层陶瓷绵纸构成，单层绵纸厚度为0.2-0.5mm，层与层之间添加复合胶黏剂，当热面温度较高时，复合胶黏剂中的低熔点玻璃纤维出现熔融现象，与无机胶黏剂共同作用，实现层与层之间的无缝粘结。进一步的，所述的绵纸中锆乳胶含量沿厚度方向呈梯度分布，表层锆乳胶含量为15-20%，逐渐向内层减少，至最内层减少为0-2%；单层绵纸由水平方向排布的陶瓷纤维铺设而成，无Z轴贯穿纤维，陶瓷纤维平均直径为2-3µm，呈正态分布，表层绵纸最高耐温为1500-1600℃，最内层绵纸最高耐温为1000-1100℃，沿厚度方向呈梯度变化；常温下导热系数为0.025-0.035W/(m·K)，1100℃导热系数为0.080-0.100W/(m·K)。 | 文本关系1: {[335, 344],数值},{[332, 333],属性},参数关系; 文本关系2: {[62, 74],方法},{[201, 212],效果},方案优点; 文本关系3: {[18, 35],方法},{[37, 56],效果},方案优点; 文本关系4: {[288, 291],部件},{[321, 324],位置},空间关系
本发明的目的就是针对现有技术存在的缺陷，提供一种随钻仪器聚四氟垫片取出工装。其技术方案是：随钻仪器聚四氟垫片取出工装，包括扶正体，所述的扶正体为管状，所述的扶正体一端封闭，另一端开口，封闭一端的扶正体中心位置安装有弹簧柱塞螺钉，所述的弹簧柱塞螺钉周围安装端盖，所述的弹簧柱塞螺钉上安装芯轴，所述的芯轴上设有拉锤，所述的端盖到扶正体另一端设有对称的通孔，所述的通孔内放置旋转轴，所述的旋转轴上靠近拉锤的一端设有隔环，所述的隔环上部的旋转轴上安装弹簧挡圈，所述的弹簧挡圈上部的旋转轴上安装扳手，所述的旋转轴远离拉锤的一端安装刀片。进一步，所述的刀片通过内六角沉头螺钉安装在旋转轴上。本发明与现有技术相比较，具有以下优点：设计合理、结构简单，由于聚四氟垫片本来就是一次性使用，而随钻测量仪器聚四氟垫片取出工装恰好可以将聚四氟垫片破坏掉，以至于用拉锤在不损坏任何零件的情况下将聚四氟垫片拉取出来，实用性强。 | 文本关系1: {[289, 291],方法},{[308, 316],效果},方案优点; 文本关系2: {[0, 2],方法},{[8, 36],效果},方案优点; 文本关系3: {[107, 112],部件},{[92, 103],位置},空间关系
本发明提出的是一种铝壳机座加工用非标三刀头刀柄结构，其目的旨在克服现有技术存在的上述不足，使铝壳机座加工无需多次换刀，提高铝壳机座加工效率。本发明的技术解决方案：一种铝壳机座加工用非标三刀头刀柄结构，其结构包括三刀位刀柄和铝壳加工用刀片，其中三刀位刀柄头部铣加工有三个刀片安装槽，刀片安装槽的形状与对应的铝壳加工用刀片的形状配合，铝壳加工用刀片通过刀片安装螺钉与三刀位刀柄连接固定，安装螺钉旋入刀片安装槽内的安装螺孔。优选的，所述的三刀位刀柄由T10A钢调质加工而成。 | 文本关系1: {[3, 24],方法},{[27, 43],效果},方案优点; 文本关系2: {[216, 220],部件},{[222, 226],零件},部分关系; 文本关系3: {[81, 98],部件},{[103, 117],零件},部分关系
优选的，所述锥形杆的上壁面中心位置开设有梅花孔，梅花孔为一种螺丝孔，双层斜角成型铣刀刀杆下端固定安装有异形刀身，异形刀身是横截面为梯形的异形块，异形刀身四边角处均为切削刀刃，异形刀身的中间位置开设有刀槽。优选的，所述刀槽贯穿了异形刀身的两侧，异形刀身的下端固定安装有刀尖，刀尖为棱锥形，刀尖的棱锥为切削刀刃，异形刀身的前壁面开设有定位孔，定位孔有两组，刀槽内设置有活动刀片，活动刀片有两个。优选的，所述活动刀片是横截面为梯形的刀片，且两个活动刀片相对的一侧上端拐角均设有斜坡，两个活动刀片相对的一侧壁面贴合。 | 文本关系1: {[20, 22],部件},{[6, 16],位置},空间关系; 文本关系2: {[235, 236],部件},{[217, 231],位置},空间关系; 文本关系3: {[133, 134],部件},{[121, 127],位置},空间关系
基于以上技术方案，优选的，所述多孔基膜厚度为1-40微米，孔径为0.1-2微米，孔隙率为45％-90％。基于以上技术方案，优选的，所述聚乙烯吡咯烷酮的分子量为50000-1500000；所述杂多酸为磷钨酸、磷钼酸、硅钨酸、硅钼酸中的一种或多种。基于以上技术方案，优选的，浇铸法中，复合膜的烘干温度为50-140℃，烘干时间为6-48h；热压法中，复合膜的热压温度为60-100℃，压力为0.05MPa-5MPa，热压时间为5-600min。 | 文本关系1: {[79, 91],数值},{[67, 77],属性},参数关系; 文本关系2: {[149, 155],数值},{[140, 147],属性},参数关系; 文本关系3: {[22, 27],数值},{[15, 20],属性},参数关系
本发明的目的在于克服现有技术的缺点，提供一种工艺简单、提高零件使用寿命、提高零件质量的超厚带料小R角度冲压成型方法。本发明的目的通过以下技术方案来实现：一种超厚带料小R角度冲压成型方法，它包括以下步骤：S1、选用板材，在板材上绘制出零件的外轮廓线；S2、在板材上绘制出多条冲压线，确保冲压线位于外轮廓线的外侧；S3、采用冲压机沿着最外侧的冲压线冲板材，从而得到留有余量的半成品；S4、采用另一压机沿着中间的冲压线冲板材，如此循环操作，即可得到带有R角度的零件，经检测零件上的弧形凸起上并没有凹坑，通过多次冲压得到零件，减小了冲压力，避免了零件变形，极大提高冲压质量。所述板材采用电磁铁或压板固定住。所述冲压线采用雕刻机走线，避免冲压线由于多次加工而变得模糊。所述板材为矩形状，板材的厚度为2~3mm。本发明具有以下优点：本发明工艺简单、提高零件使用寿命、提高零件质量。 | 文本关系1: {[301, 310],方法},{[312, 327],效果},方案优点; 文本关系2: {[43, 56],方法},{[22, 41],效果},方案优点; 文本关系3: {[289, 294],材料},{[295, 296],效果},材料优点; 文本关系4: {[248, 253],方法},{[259, 281],效果},方案优点
本发明的目的在于提供一种支撑效果好的道路桥梁隔音板，以解决上述背景技术中提出的问题。作为本发明再进一步的方案：所述雨水槽的顶部设有条形开口，集水槽底部的第一漏水槽穿过顶端封板并与雨水槽相连通。作为本发明再进一步的方案：所述缓冲层为石棉板层。 | 文本关系1: {[0, 2],方法},{[8, 24],效果},方案优点; 文本关系2: {[76, 80],部件},{[70, 74],位置},空间关系; 文本关系3: {[65, 68],部件},{[55, 62],位置},空间关系
为了克服上述的技术缺陷，本发明提供一种新型的果糖非酶电化学传感器及其检测方法。本发明采用如下技术方案：一种果糖非酶电化学传感器，包括参比电极、对电极、双工作电极以及用于固定电极的基底，所述基底上设置有加液孔，所述双工作电极包括：表面修饰有铂-氧化石墨烯纳米材料涂层的修饰电极和未修饰的裸电极。在一些实施例中，所述修饰电极的铂-氧化石墨烯纳米材料涂层的厚度范围在1-5μm，例如2μm、3μm、4μm。 | 文本关系1: {[51, 62],部件},{[64, 90],零件},部分关系; 文本关系2: {[175, 184],数值},{[161, 173],属性},参数关系; 文本关系3: {[17, 37],方法},{[2, 10],效果},方案优点
本发明的目的是针对现有技术的不足，提供一种减少多晶硅太阳能电池的光衰程度的方法，该方法简单可行，可以实现多晶硅PERC电池的光衰程度降低到1％以内，而且也不会增加现有多晶硅PERC电池生产流程的复杂性。该方法具体是：步骤(1).将多晶硅太阳能电池片置于150-250℃下正向施加1-4V的电压，处理10分钟。作为优选，温度为175℃，正向电压1V，处理10分钟。步骤(2).将步骤(1)多晶硅太阳能电池置于300-550℃下反向施加0.2-2V的电压，处理1分钟。作为优选，温度为400℃，正向电压0.3V，处理1分钟。所述的多晶硅太阳能电池片是通过传统工艺中已经做好的PERC太阳能电池片。本发明具有的有益效果是：1.本发明的操作过程比较简单，而且对设备要求也比较低。该方法不会对环境造成危害，具有工业大规模生产的可能性。2.本发明可以减少多晶硅太阳能电池的光衰程度到1％以下。3.本发明还可以实现一定程度的多晶硅太阳能电池的晶界钝化。 | 文本关系1: {[297, 298],方法},{[302, 305],效果},方案优点; 文本关系2: {[17, 38],方法},{[398, 417],效果},方案优点; 文本关系3: {[17, 38],方法},{[40, 99],效果},方案优点
在本说明书的其他实施例中，散热系统还包含一电池容置区与第一发热源、第二发热源分离，单一风扇更用以产生朝向电池容置区以及电池容置区与第一发热源、第二发热源之间的复数气流。在本说明书的其他实施例中，第一发热源包含中央处理器与绘图处理器其中之一者。在本说明书的其他实施例中，第二发热源包含中央处理器与绘图处理器其中另一者。在本说明书的其他实施例中，第三热管垂直地热耦合于第一、二热管。在本说明书的其他实施例中，第一散热阵列包含复数第一散热鳍片，每一第一散热鳍片垂直地热耦合于第三热管。在本说明书的其他实施例中，单一风扇包含扇叶、马达以及复数根支撑柱，该些根支撑柱之间定义复数个出气口，马达驱动扇叶以产生该些气流通过该些个出气口。 | 文本关系1: {[97, 119],部件},{[85, 94],零件},部分关系; 文本关系2: {[41, 44],方法},{[48, 82],效果},方案优点; 文本关系3: {[258, 270],部件},{[252, 255],零件},部分关系
优选的，所述从动轴与滑板之间连接有轴承，起固定作用，可使滑板带动从动轴下移，进而带动钻杆进行打孔。优选的，所述翘杆的后端设置有防滑条纹，可防止操作者手打滑。优选的，所述从动轴的上端设置有与主动轴的下端相配合的轴孔，利于主动轴与从动轴的连接与脱离。 | 文本关系1: {[56, 66],方法},{[68, 76],效果},方案优点; 文本关系2: {[17, 18],部件},{[7, 13],位置},空间关系; 文本关系3: {[85, 105],方法},{[107, 121],效果},方案优点
优选的，所述驱动电机上安装有散热片。优选的，所述支撑腿远离萃取箱的一端固定连接有稳固板。优选的，所述冷却箱的材料为不锈合金材质，所述通水管的材质为聚乙烯材质。 | 文本关系1: {[6, 9],部件},{[14, 16],零件},部分关系; 文本关系2: {[40, 42],部件},{[24, 34],位置},空间关系; 文本关系3: {[50, 52],部件},{[57, 60],零件},部分关系
本发明为克服现有技术不足，提供一种模具温度高于坯料温度的热成形方法，该方法可实现大高径比棒料镦粗以及改善普通高径比镦粗鼓肚现象。具体通过使模具温度高于坯料温度实现该成形方法，并在热模锻基础工艺镦粗工艺进行验证。该方法有别于传统热锻造成形方法，传统热锻造成形方法为模具温度低于坯料温度(热锻)或模具温度等同于坯料温度(等温锻)，通过该方法可以获得超越传统镦粗高径比极限，及改善普通镦粗高径比范围内鼓肚现象。本发明的技术方案是：一种模具温度高于坯料温度的热成形方法，它包括以下步骤：一、准备原始坯料：检查原始的挤压棒材，用锯床进行下料，得到一定尺寸的棒材；二、镦粗制坯：将得到的棒材加热后在不同温度平砧模具上进行镦粗，以1mm/s的速度镦粗至51.75mm，变形量为50-60％；模具温度高于坯料温度，高于的温度区间为30℃-120℃；三、将镦粗后的锻件冷却至室温，测量鼓肚处和两端面的直径，进行鼓肚程度的计算；KD＝(DG-DD)÷DD，其中：DG为镦粗后锻件鼓肚处直径；DD镦粗后锻件端面直径，KD表征鼓肚程度。 | 文本关系1: {[66, 85],方法},{[87, 103],效果},方案优点; 文本关系2: {[212, 229],部件},{[236, 237],零件},部分关系; 文本关系3: {[15, 32],方法},{[37, 62],效果},方案优点
本发明提供了一种轨道交通用车辆转向机构，具备避免转动轮与轴接盘之间过度干燥，产生过度的摩擦损耗，提高了车辆转向机构在运转过程中低磨损效果的优点，解决了背景技术中所提到的问题。为实现以上目的，本发明提供如下技术方案予以实现：一种轨道交通用车辆转向机构，包括转向架，所述转向架的内部活动套接有轴接杆，所述轴接杆的内部通过轴接盘活动套接有转动轮，所述轴接杆的正面活动套接有联动盘，所述联动盘正面的中部固定连接有防溢机构，所述转动轮的正面固定安装有锥形箱，所述锥形箱内侧的顶端与轴接盘外侧的顶端相接触。可选的，所述防溢机构包括有圆盘，所述圆盘的背面与联动盘正面的中部固定连接，所述圆盘的底部固定连接有弧形固定块，所述弧形固定块的底部与转动轮内侧的底部活动连接。可选的，所述圆盘的顶部固定连接有锥形连接板，所述锥形连接板的顶部固定连接有防溢挡板，所述防溢挡板的右侧开设有限位槽。 | 文本关系1: {[3, 18],方法},{[20, 70],效果},方案优点; 文本关系2: {[260, 261],部件},{[268, 278],位置},空间关系; 文本关系3: {[332, 333],部件},{[335, 336],位置},空间关系; 文本关系4: {[113, 123],部件},{[127, 129],零件},部分关系
本发明的目的在于提供一种球口弹性销及其生产方法，以解决上述背景技术中提出的问题。为实现上述目的，本发明提供如下技术方案：一种球口弹性销，包括本体，所述本体成圆柱形设置，且所述本体的外侧边缘处均设有螺纹槽口，所述本体的两端的端口处内径均变小。一种球口弹性销的生产方法，所述方法中使用冲床设备，且冲床设备包括叉口底座，且叉口底座的顶部开设有一出料口B、出料口A、成型槽C、成型槽B、成型槽A，且叉口底座的顶部从左至右依次设置有推尺前限位、多组滑块、滑块压、成型底座、剪口B，且剪口B的右侧固定连接有推尺，推尺的右侧设有推尺座，推尺座的顶部为一固定座；推尺前限位的顶部从背面至正面设有缩口推尺、缩口，且推尺前限位的正面连接有推尺针、推尺针的正面设有弹簧槽；冲床设备还包括一顶座，顶座的底部从上至下依次对应设有叉口、推尺顶、上攻B、上攻A、剪口A。 | 文本关系1: {[273, 277],部件},{[279, 280],位置},空间关系; 文本关系2: {[60, 66],部件},{[90, 94],位置},空间关系; 文本关系3: {[10, 22],方法},{[24, 38],效果},方案优点; 文本关系4: {[146, 149],部件},{[152, 271],零件},部分关系
本发明的有益效果为：1.本发明中，旋转电机启动，通过带轮与皮带的配合，使旋转轴转动和连接台一起转动，连接台通过支撑柱带动旋转台转动，旋转台带动展示台转动，展示台缓慢转动，使展品旋转向客人展示，有利于展品的全面立体的展示，便于展示的使用。2.本发明中，通过液压缸的升降带动支撑板和安装板一起升降，使安装板上的部件一起升降，进而控制展示台的升降，有利于调整展示台的高度，便于升降台的使用。3.本发明中，将展品的宣传手册或单张放置在放置槽内，为参观者了解展品信息，通过显示屏可以向参展者提供展品的电子信息，有利于展品的宣传使用，便于参观者进一步的了解展品信息。 | 文本关系1: {[17, 83],方法},{[85, 116],效果},方案优点; 文本关系2: {[203, 209],部件},{[213, 216],位置},空间关系; 文本关系3: {[125, 158],方法},{[183, 190],效果},方案优点
本发明的目的就是针对现有技术存在的不足，提供一种高韧性弯管的铸造工艺，本发明的铸造工艺得到的铸件韧性好，成本低，能够成型结构复杂的铸件，具有良好的推广价值。优选地，本发明中所述钢水中各成分的要求为：所述铁水中各成分的质量分数为，C0.57%，Mn1.18%，S0.05%，P0.06%，Si0.13%，Ni0.09%，Alt0.09%。本发明的铸造工艺得到的铸件韧性好，成本低，能够成型结构复杂的铸件，具有良好的推广价值。 | 文本关系1: {[168, 170],方法},{[179, 209],效果},方案优点; 文本关系2: {[0, 2],方法},{[8, 76],效果},方案优点; 文本关系3: {[114, 166],数值},{[108, 111],属性},参数关系
本发明的目的在于提供一种植物饮料及其加工方法，以解决上述背景技术中提出的问题。为实现上述目的，本发明提供如下技术方案：一种植物饮料及其加工方法，包括下列原料平卧菊、荞麦、燕麦、桑叶、人参、炒白术、五味子、花生蛋白肽和富硒食用菌粉，其质量百分数为平卧菊55-65％、荞麦5-15％、燕麦5-15％、桑叶5％、人参1％、炒白术2％、五味子2％、花生蛋白肽5％、富硒食用菌粉5％。作为本发明的进一步优选方案：所述原料质量百分数最优方案为：平卧菊60％、荞麦10％、燕麦10％、桑叶5％、人参1％、炒白术2％、五味子2％、花生蛋白肽5％、富硒食用菌粉5％。与现有技术相比，本发明的有益效果是：采用本发明的植物饮料及其加工方法，其中所使用的炒白术具有健脾益气，燥湿利水，保肝，抗溃疡、止汗，安胎，提高免疫力的功效，抗氧化、延缓衰老，且平卧菊主要功效为滋养身体、补钙、抗病毒、消炎止痛，因此具有丰富的药用价值，保养功效显著，且成品为粉末状，可随时冲泡，使用携带均非常便捷。 | 文本关系1: {[292, 307],方法},{[389, 428],效果},方案优点; 文本关系2: {[8, 15],方法},{[24, 31],效果},方案优点; 文本关系3: {[122, 185],数值},{[116, 120],属性},参数关系
本发明的目的是提供一种潮汛浮岛，整体呈“曰”字形设计，浮床单元的同侧采用固定装置八字形固定，减小浮岛的迎风面，减小风浪的影响，增强浮岛的稳定性和安全性，使浮岛能随着潮水上下起伏，达到不管来自什么方向的水流、季风，浮岛都能实现流不动、飘不走的目标。为解决上述技术问题，本发明提供了一种潮汛浮岛，包括若干个浮床单元和固定装置，所述若干个浮床单元呈“曰”字形排列，每个浮床单元包括浮床框体、若干个并列设置的浮床床体和浮床基质，所述若干个浮床床体通过连接绳连接，所述连接绳固定在所述浮床框体上，所述浮床床体外包裹有网片，所述浮床床体上设有若干个通孔，所述浮床基质嵌装在所述通孔内，所述浮床基质内生长浮床植物；所述固定装置有若干组，每四组固定装置固定四个浮床单元，四组固定装置分别设置在四个浮床单元的两侧，同侧的两组固定装置呈八字形排布，所述固定装置包括单齿锚、连接扣和缆绳，所述连接扣固定在所述浮床单元上，所述缆绳的一端固定在连接扣上，另一端固定在所述单齿锚上，所述单齿锚包括锚轴、锚栓和锚齿，所述锚轴的一端套设在所述锚栓上，所述锚齿为L形，其竖直端固定在所述锚轴上，横向部与所述锚轴之间设有支撑板。具体地，所述潮汛浮岛还包括人工鱼 | 文本关系1: {[139, 144],部件},{[146, 159],零件},部分关系; 文本关系2: {[445, 446],部件},{[467, 494],位置},空间关系; 文本关系3: {[7, 14],方法},{[46, 87],效果},方案优点
为了解决上述现有技术存在的问题，本发明的目的在于提供一种具有自发光功能的园林景观灯及其制造方法，该灯具发光亮度较高、发光时间长，可用于广场、公园等景观的装饰。为了达到以上目的，本发明采用如下技术方案：一种具有自发光功能的园林景观灯，包括发光灯体2以及用于支撑该发光灯体2的灯座1，其特征在于，所述发光灯体2由蓄能自发光材料制成，所述蓄能自发光材料包括按以下重量份配比的各组分：蓄能自发光粉50～70份透明树脂15～30份固化剂8～15份填料5～10份。所述的蓄能自发光粉是由荧光粉和蓄光粉按照质量比1:1混合并且在氮气保护下经过800℃、2h热处理后的物质。 | 文本关系1: {[28, 46],方法},{[51, 62],效果},方案优点; 文本关系2: {[229, 234],部件},{[238, 243],零件},部分关系; 文本关系3: {[95, 98],方法},{[102, 108],效果},方案优点
优选的，所述柜体外壳底端的拐角位置处皆焊接有支撑脚座。优选的，所述遮挡门体的表面焊接有推拉把手。优选的，所述防尘顶盖的内部安装有换气板。 | 文本关系1: {[43, 46],部件},{[33, 39],位置},空间关系; 文本关系2: {[64, 66],部件},{[54, 60],位置},空间关系; 文本关系3: {[22, 25],部件},{[6, 17],位置},空间关系
解决的技术问题针对现有技术的不足，本发明提供了一种便捷式休息拐棍，其体积较小，降低空间限制，出行较为轻便美观，且降低绊倒老人可能性，减少安全隐患。优选的，所述限定机构包括限定钮、限定弹簧和外螺纹螺帽，所述限定弹簧的一端与限定钮连接，限定弹簧套装在外螺纹螺帽外侧所述，限定钮的螺纹端与支撑轴顶底两端或者上支撑杆顶端连接，所述上支撑杆底端和下支撑杆顶端以及上支撑杆顶端均设置有两组限位豁口。优选的，所述坐布设置为0.111mm厚的二级碳纤维布。 | 文本关系1: {[85, 98],部件},{[79, 82],零件},部分关系; 文本关系2: {[116, 120],部件},{[123, 129],位置},空间关系; 文本关系3: {[204, 210],数值},{[213, 218],属性},参数关系; 文本关系4: {[25, 31],材料},{[39, 71],效果},材料优点
本发明旨在至少在一定程度上解决相关技术中的技术问题之一。实际应用时，皮托管制造时仅需要按图纸尺寸加工，并对准气流方向，在使用时不需要人工再进行调整皮托管位置和调整皮托管对准气流方向，测量结果不会受人工因素影响。在实际使用中，流量测量既省时，测量精度又好。 | 文本关系1: {[34, 89],方法},{[91, 103],效果},方案优点; 文本关系2: {[105, 110],方法},{[112, 125],效果},方案优点; 文本关系3: {[0, 2],方法},{[7, 26],效果},方案优点
在其中一个实施例中，采用沉积工艺于所述凸起结构的侧壁及所述介质层的上表面形成阻挡层包括：于所述凸起结构的侧壁、上表面及所述介质层的上表面形成阻挡材料层；去除位于所述凸起结构的上表面的所述阻挡材料层以形成所述阻挡层。在其中一个实施例中，所述阻挡材料层的厚度为40nm～80nm。通过上述技术方案，阻挡材料层的厚度沉积达到40nm～80nm使得阻挡材料层在去除部分凸起结构时不易坍塌。在其中一个实施例中，采用化学机械抛光工艺去除所述凸起结构上表面的所述阻挡材料层。 | 文本关系1: {[159, 167],数值},{[147, 154],属性},参数关系; 文本关系2: {[200, 209],方法},{[210, 229],效果},方案优点; 文本关系3: {[76, 97],方法},{[99, 105],效果},方案优点
所述的滑行轨道上设有限位装置以固定行走门吊在船舶调遣时的位置。所述的船的尾部设有全回转推进系统。所述的垂向支撑架设有吊梁以适用于起吊长形的结构件。 | 文本关系1: {[10, 13],部件},{[3, 7],位置},空间关系; 文本关系2: {[58, 59],部件},{[51, 55],位置},空间关系; 文本关系3: {[40, 46],部件},{[34, 37],位置},空间关系
发明内容发明目的:由于青蒿素产业产值过剩，供大于求，导致青蒿素原材料价格下降，为了一改青蒿素产业颓势，本发明从青蒿素下脚料中提取精油可大提高青蒿素产业价值。用水蒸气蒸馏法将挥发油提取出来。中称取青蒿素下脚料约100g，将其放置于圆底烧瓶中，加入500ml水，利用水蒸气蒸馏法将挥发油提取出去。将待处理的污水厂废水中加入加入反硝化聚磷菌；将所述减磷处理水进行第二次缺氧处理，去除剩余的含磷氧化物，得到缺氧待处理出水；将所述缺氧待处理出水进行富氧处理，去除含氮氧化物，得到硝化液和富氧处理污泥； | 文本关系1: {[104, 107],数值},{[97, 102],属性},参数关系; 文本关系2: {[9, 24],方法},{[26, 37],效果},方案优点; 文本关系3: {[210, 222],方法},{[224, 243],效果},方案优点
进一步地，所述步骤S2中，强压处理的区域为待处理棱线两侧各10mm范围内。进一步地，所述步骤S2中，强压数值为0.1mm。进一步地，所述步骤S1中，覆盖件外板为翼子板时，待处理棱线主要包括翼子板的轮罩处棱线。 | 文本关系1: {[29, 32],数值},{[21, 27],属性},参数关系; 文本关系2: {[94, 96],部件},{[98, 102],零件},部分关系; 文本关系3: {[55, 59],数值},{[50, 51],属性},参数关系
优选的，所述把手的一侧开设有电池槽，所述电池槽内设有蓄电池，所述电池槽的一侧内壁上铰接有槽盖，所述槽盖与电池槽的开口相适配。优选的，所述螺杆远离方形块的一端延伸至腔体内并固定安装有限位块。优选的，所述第一夹板与第二夹板相互靠近的一侧均固定安装有橡胶防滑垫。 | 文本关系1: {[122, 126],部件},{[100, 115],位置},空间关系; 文本关系2: {[90, 92],部件},{[68, 77],位置},空间关系; 文本关系3: {[14, 16],部件},{[6, 10],位置},空间关系
作为本发明的一种优选技术方案，所述弹簧伸缩板与固定板内部传动连接，所述锥形卡接软体通过粘粘与弹簧伸缩板外表面固定连接。作为本发明的一种优选技术方案，所述弹簧伸缩板与固定板内部传动连接，所述锥形卡接软体通过粘粘与弹簧伸缩板外表面固定连接。作为本发明的一种优选技术方案，所述锥形卡接软体为硬塑胶卡接板，所述安装孔贯穿固定板的内部。 | 文本关系1: {[35, 40],部件},{[46, 53],位置},空间关系; 文本关系2: {[151, 153],部件},{[156, 161],位置},空间关系; 文本关系3: {[94, 99],部件},{[105, 112],位置},空间关系
作为本发明的一种优选技术方案，所述防护网的数量为若干组，且若干组防护网呈环状等距分布。作为本发明的一种优选技术方案，所述毛刷的形状为圆柱长条状，且毛刷的表面设有软毛。作为本发明的一种优选技术方案，所述连接杆的横截面形状为“L”型，且连接杆的表面为光滑平面。作为本发明的一种优选技术方案，所述滑轮和滑杆的数量为两组，且两组滑轮和滑杆以底座滑槽的水平中心线呈轴对称安装。 | 文本关系1: {[80, 81],部件},{[73, 77],位置},空间关系; 文本关系2: {[154, 155],数值},{[145, 149],属性},参数关系; 文本关系3: {[24, 26],数值},{[17, 19],属性},参数关系
为解决上述背景技术中存在的问题，本发明提出一种齿链，其可用于大型齿轮的制造过程中，可以降低大型齿轮的制作难度，节约大型齿轮的制造成本。本发明实现上述功能的技术方案是：一种齿链，其特殊之处在于：包括齿单元、连接片和连接板；所述齿单元的数量为多个，所述齿单元包括第一齿节和第二齿节，所述连接片上设有第一销孔和第二销孔；所述第一齿节通过第一销钉与连接片铰接，所述第一销钉穿过第一销孔；所述第二齿节通过第二销钉与连接片铰接，所述第二销钉穿过第二销孔；所述第一销孔和第二销孔均为长圆形孔；相邻两个齿单元之间通过连接板进行连接，所述连接板上设有第三销孔和第四销孔，所述第三销孔和第四销孔均为长圆形孔；相邻两个齿单元中，其中一个齿单元的第二销钉穿过连接板上的第三销孔，另外一个齿单元的第一销钉穿过连接板上的第四销孔。另外，本发明还提出一种齿条与齿链啮合式三辊卷弯成形大直径齿轮的方式，其工艺流程相对简单、成形精度，可节约大型齿轮的制造成本。 | 文本关系1: {[354, 383],方法},{[385, 411],效果},方案优点; 文本关系2: {[19, 24],方法},{[41, 65],效果},方案优点; 文本关系3: {[83, 86],部件},{[96, 108],零件},部分关系
本发明目的是为解决全息近眼显示器出瞳小和计算时间长的问题，而设计的一种全息平面混合近眼显示系统。本发明的目的是通过以下技术方案来实现的：一种基于光波长范围大出瞳快速计算的全息平面混合近眼显示系统，该系统包括：眼球跟踪单元、点光源、准直透镜、偏振分束器、四分之一波片、相位型空间光调制器、面光源、平面显示器、波长分光膜、透镜、带孔的波长分光膜和目镜。所述眼球跟踪单元用于跟踪视觉中心的方向，根据视觉中心的方向把待显示图像分成视觉中心区域和视觉外部区域，全息显示的图像视觉中心区域为通过待显示图像的视觉中心区域全息计算得到的全息图，视觉外部区域的灰度值设为0，得到的图像用相位型空间光调制器显示；平面显示的图像只有视觉外部区域显示和待显示图像一样，视觉中心区域的灰度值设为0，得到的图像用平面显示器显示。 | 文本关系1: {[68, 96],部件},{[104, 172],零件},部分关系; 文本关系2: {[194, 223],方法},{[278, 294],效果},方案优点; 文本关系3: {[33, 46],方法},{[7, 27],效果},方案优点
本发明针对现有技术的不足设计提供了一种粉末挤压制备高致密度细晶钛合金的方法，其目的是以氢化钛为主要原料，利用简单工艺制备高致密钛合金。该方法工艺简单，成本低，产品力学性能优异，适用范围广。本发明的目的是通过以下技术方案来实现的：该种粉末挤压制备高致密度细晶钛合金的方法包括以氢化钛和相应的中间合金粉末为原料，通过冷等静压制备粉末压坯，其特征在于：该方法包括：利用氢气/氩气混合气氛烧结，制备含氢的钛合金粉末烧结坯；对含氢钛合金粉末烧结坯进行热挤压，再对挤压后的合金进行真空热处理，得到脱氢的钛合金坯料。进一步，对含氢的钛合金粉末进行烧结的工艺参数为：烧结温度为1000～1450℃，保温时间为1～4h，气氛中氢气体积分数为10～100％，其余为氩气，升温速率为3～20℃/min。进一步，氢化钛和相应的中间合金粉末粒度为100～500目。 | 文本关系1: {[17, 36],方法},{[52, 65],效果},方案优点; 文本关系2: {[275, 367],数值},{[255, 267],属性},参数关系; 文本关系3: {[17, 36],方法},{[70, 92],效果},方案优点
优选的，所述刀刃板外侧壁面上均设有刀片，所述刀片是横截面为梯形刀刃，相邻两组梯形刀刃之间形成V型的凹槽。优选的，所述刀头前壁面中间位置开设有顶孔，所述顶孔为矩形的孔，所述刀头前方设置有定位锥，所述定位锥是横截面为梯形的圆台，所述定位锥后端固定连接有固定矩形柱，所述定位锥通过固定矩形柱插接在刀头的顶孔内部。优选的，所述定位锥侧壁面处固定安装有四个侧刀，所述侧刀将定位锥外圆等分四份，所述定位锥前壁面开设有固定圆孔，所述固定圆孔为圆形的槽口，所述定位锥前端设置有钻头，所述钻头为横截面为三角形圆锥。 | 文本关系1: {[70, 71],部件},{[58, 66],位置},空间关系; 文本关系2: {[17, 18],部件},{[6, 13],位置},空间关系; 文本关系3: {[171, 174],部件},{[159, 165],位置},空间关系
进一步，所述的左侧压圈与右侧压圈通过螺纹与丝杠连接。进一步，所述的丝杠上设有扳手。进一步，所述的套筒另一端设有手柄。 | 文本关系1: {[12, 15],部件},{[4, 10],位置},空间关系; 文本关系2: {[55, 56],部件},{[45, 52],位置},空间关系; 文本关系3: {[38, 39],部件},{[30, 35],位置},空间关系
针对上述问题，本发明提供一种汽车电动尾门弹簧的加工工艺。一种汽车电动尾门弹簧的加工工艺，至少包括选料、机械成型、回火、端面磨削、去毛刺、电泳、植绒工序。所述回火工序包括三道回火处理，第一道回火处理后，对弹簧进行压并处理，在弹簧处于压并状态下进行第二道回火处理，然后释放弹簧并进行电泳处理后，再次对弹簧进行压并处理，在弹簧处于压并状态下进行第三道回火处理。进一步的，所述第一道回火处理的温度为300-350℃，时长30-40min；所述第二道回火处理的温度为120-135℃，时长25-35min；所述第三道回火处理的温度为110-125℃，时长40-50min。进一步的，弹簧采用超高抗拉强度的FDSiCrV级别钢丝制成；所述电泳涂层厚度≤0.2mm。 | 文本关系1: {[297, 307],材料},{[290, 295],效果},材料优点; 文本关系2: {[84, 89],部件},{[91, 175],零件},部分关系; 文本关系3: {[39, 42],部件},{[48, 74],零件},部分关系
优选的，所述扣座的外表面开设有与所述扣柱相适配的扣槽。优选的，所述提柄的下端设有第二连接片，且提柄通过第二连接片与所述盒盖活动连接。优选的，所述提柄的外表面固定套接有防滑套，且防滑套为橡胶套。 | 文本关系1: {[83, 85],部件},{[72, 77],位置},空间关系; 文本关系2: {[24, 25],部件},{[6, 11],位置},空间关系; 文本关系3: {[40, 44],部件},{[33, 37],位置},空间关系
为解决上述背景技术中提出的问题。本发明提供了一种煤矿滚筒采煤机，具有具备较好开采效率和根据煤矿层情况有更多调节性的特点。为实现上述目的，本发明提供如下技术方案：一种煤矿滚筒采煤机，包括采煤机本体、采煤机本体上安装的滚筒以及滚筒表面上的第一破碎头，滚筒的一侧通过螺栓固定连接有第一衔接层，第一衔接层异于滚筒的一侧设置有第二衔接层，第一衔接层与第二衔接层外部均环形分布有第二破碎头，第一衔接层和第二衔接层表面上与第二破碎头相对应的位置处一体成型有转环，第二破碎头与转环之间设置有连块，转环的内部开设有转槽，第二破碎头通过连块和转槽与转环相连接。优选的，第二衔接层的表面上设置有连接块，连接块与第二衔接层为一体式结构，第一衔接层内部与连接块相对应的位置处开设有卡槽，第二衔接层和第一衔接层通过连接块和卡槽相连接。 | 文本关系1: {[274, 278],部件},{[280, 281],位置},空间关系; 文本关系2: {[82, 88],部件},{[92, 121],零件},部分关系; 文本关系3: {[19, 30],方法},{[32, 58],效果},方案优点
本发明针对现有技术的不足设计提供了一种粉末锻造制备高致密度细晶钛合金的方法，其目的是以氢化钛为主要原料，利用简单工艺制备高致密钛合金。该方法工艺简单，成本低，产品力学性能优异，适用范围广。本发明的目的是通过以下技术方案来实现的：该种粉末锻造制备高致密度细晶钛合金的方法包括以氢化钛和相应的中间合金粉末为原料，通过冷等静压制备粉末压坯，其特征在于：该方法包括：利用氢气/氩气混合气氛烧结，制备含氢的钛合金粉末烧结坯；对含氢钛合金粉末烧结坯进行一次等温模锻，再对锻造后的合金锻件进行真空热处理，得到脱氢的钛合金锻件。进一步，对含氢的钛合金粉末进行烧结的工艺参数为：烧结温度为1000～1450℃，保温时间为1～4h，气氛中氢气体积分数为10～100％，其余为氩气，升温速率为3～20℃/min。进一步，氢化钛和相应的中间合金粉末粒度为100～500目。 | 文本关系1: {[12, 36],方法},{[42, 65],效果},方案优点; 文本关系2: {[114, 165],方法},{[98, 112],效果},方案优点; 文本关系3: {[280, 372],数值},{[274, 277],属性},参数关系; 文本关系4: {[12, 36],方法},{[70, 92],效果},方案优点
所述的起重机构包括：至少一套行走门吊、驱动装置和制动锁紧装置，其中：行走门吊设置于滑行轨道上，驱动装置设置于行走门吊的下方，制动锁紧装置设置于滑行轨道上。所述的行走门吊包括：吊具、垂向支撑架和水平横梁，其中：垂向支撑架和水平横梁组成倒U字形桁架主体，吊具位于水平横梁上。所述的水平横梁上设有与吊具配合的行走车以调整起吊位置。所述的驱动装置为油缸，其中：油缸的一端与垂向支撑架的底端相连，另一端通过插销与滑行轨道相连。 | 文本关系1: {[182, 189],部件},{[176, 180],位置},空间关系; 文本关系2: {[125, 126],部件},{[129, 133],位置},空间关系; 文本关系3: {[34, 37],部件},{[41, 45],位置},空间关系
本发明提出一种空调功率计量方法、功率检测电路及使用该方法的空调器，以提高空调功率计量的准确度。本发明提出一种空调功率计量方法，所述的功率计量方法针对空调每部分元器件的功率分别进行计算，提高计量精度。本发明中，针对空调外机功率的计量包括压缩机驱动板功率和电源整流桥功率。 | 文本关系1: {[3, 14],方法},{[34, 45],效果},方案优点; 文本关系2: {[50, 61],方法},{[92, 97],效果},方案优点
所述的行走门吊上设有吊具小车，其中：吊具小车设置于桁架主体底部。所述的行走门吊上设有全回转起重机，其中：全回转起重机设置于桁架主体上。所述的滑动轨道为T型轨道，包括：若干块U型滑块。 | 文本关系1: {[52, 57],部件},{[61, 65],位置},空间关系; 文本关系2: {[18, 21],部件},{[25, 30],位置},空间关系; 文本关系3: {[67, 73],部件},{[83, 89],零件},部分关系
优选的，所述进气箱内壁套接有一层过滤网，且进气箱面积大于出气网板。优选的，所述电机外部套接有一圈机罩，且机罩由隔热材质制成。优选的，所述电机带动的桨叶转动时会将冷却塔壳体内空气抽离。 | 文本关系1: {[46, 49],部件},{[39, 42],位置},空间关系; 文本关系2: {[69, 76],方法},{[80, 89],效果},方案优点; 文本关系3: {[16, 18],部件},{[7, 10],位置},空间关系
针对上述现有技术存在的问题，本发明提供一种基于极化偏移的超前多层速度精细建模方法，能确定各个地层的实际速度，从而能建立准确的各个地层速度模型。为了实现上述目的，本发明采用的技术方案是：一种基于极化偏移的超前多层速度精细建模方法，该方法的具体步骤为：A、在隧道两帮中的任一帮沿巷道走向布设16个三分量检波器，16个三分量检波器相互之间的间距为2m且处在同一水平面，16个三分量检波器均与地震仪连接；在沿最后一个三分量检波器向后方10m的该帮上布置1个炮点；然后在该炮点向前方激发地震波，此时16个三分量检波器分别接收地震波信号，并传递给地震仪记录；B、对地震仪记录的每个三分量检波器采集到三分量地震信号利用拉冬变换提取三分量反射信号，然后根据反射信号同相轴确定反射界面层数；C、根据隧道施工已有的地层岩性资料确定首层界面后方速度v1的范围并对步骤B中确定的反射界面层数中第一层反射信号选取振幅最大位置及上下一个周期长度区域；D、以1m为边长二维网格化隧道掌子面前方的探测区，根据三分量反射信号振幅最大点计算第一层反射信号主极化参数，并在步骤C确定的速度v1范围内选取不同的速度v1值和选取的波组区间计算出极化偏移界面；E、利用 | 文本关系1: {[28, 39],方法},{[41, 52],效果},方案优点; 文本关系2: {[192, 194],部件},{[153, 161],零件},部分关系
本发明针对现有技术的不足，提供一种阻燃防火电缆护套层及其制备方法，主要解决由于电缆橡胶护套层为了提高阻燃特性添加无机物颗粒，导致电缆护套结合力差，容易过早报废的问题。本发明通过以下技术手段实现解决上述技术问题的：一种阻燃防火电缆护套层，由内至外依次包括绝缘层、橡胶层I和橡胶层II，所述橡胶层II侧壁设置有多个透气孔。1、一种阻燃防火电缆护套层的制备方法，其特征在于：包括以下几个步骤，(1)原胶的制备：以重量份为单位，混合天然橡胶胶乳150～200份和丁苯橡胶60～100份，放入开炼机薄通3～5次，然后加入密炼机中，密炼温度75℃混炼3～4min；(2)石英石颗粒改性处理：对石英石进行粗粉碎成5～10cm的块状，然后球磨机精磨粉碎至粒度为500～800μm，放入浓度为0.1～0.2g/ml的NaOH溶液中90℃恒温搅拌3～4h，捞出洗涤至中性并烘干，将硅烷偶联剂KH550溶于甲苯溶液中制成改性液，将前述石英石颗粒放入改性液中，在90℃条件下恒温反应3～4h，反应结束后抽滤并干燥，得到改性的石英石颗粒；(3)橡胶料II的制备：以重量份为单位，将(1)得到的原胶160～200份依次加入硬脂酸2～4份、ZnO3～6份 | 文本关系1: {[15, 31],方法},{[35, 81],效果},方案优点; 文本关系2: {[106, 116],部件},{[118, 139],零件},部分关系; 文本关系3: {[173, 176],方法},{[188, 191],效果},方案优点
优选的，所述步骤4中的松解液的注射量为1.5-3ml，所述松解液使用现有骨康宁松解液或者风痛宁松解液。优选的，所述步骤5中的通痹酊剂注射量为10-15ml，所述热敷贴选用现有的热敷贴。优选的，所述步骤4或5保证医疗时的无菌操作。 | 文本关系1: {[19, 25],数值},{[15, 17],属性},参数关系; 文本关系2: {[70, 76],数值},{[62, 68],属性},参数关系; 文本关系3: {[96, 102],方法},{[109, 112],效果},方案优点
优选的，所述转动杆贯穿所述矩形通孔，所述转动杆与所述矩形通孔滑动连接。优选的，所述安装箱的顶部固定安装有垫板，所述垫板为软性橡胶材料。优选的，所述安装箱的顶部焊接有四个支撑杆，支撑杆与相应的限位杆固定连接。 | 文本关系1: {[52, 53],部件},{[41, 46],位置},空间关系; 文本关系2: {[82, 86],部件},{[73, 78],位置},空间关系
本发明的目的在于提供原煤自动取样器，该装置可以提高原煤取样的代表性，省去人工，避免安全隐患，结构紧凑，维护简单。为达到以上目的，提供以下技术方案：原煤自动取样器，其特征在于，结构包括传动机构、输送机构、行走机构、导轨，所述传动机构固定连接于输送机构的顶部，所述行走机构固定连接于输送机构的底部，所述导轨位于行走机构的底部，所述传动机构结构包括电机一、减速机一、皮带轮一、皮带、皮带轮二，所述电机一的左端与减速机一固定连接，所述减速机一的左端与皮带轮一固定连接，所述皮带轮二位于皮带轮一的正下方，所述皮带轮一与皮带轮二通过皮带相互连接，所述输送机构结构包括螺旋输送机、接料口、出料口，所述螺旋输送机的左端与皮带轮二固定连接，所述接料口固定连接于螺旋输送机的右端顶部，所述出料口固定连接于螺旋输送机的左端底部，所述行走机构结构包括电机二、减速机二、链轮一、链条、链轮二、支架、轮轴、行走轮、带座轴承组、支撑座，所述电机二的右端与减速机二固定连接，所述减速机二的底部与支撑座的顶部固定连接，所述支撑座是由钢板焊接而成的长方体，所述支撑座位于支架的内部，且固定连接于支架底部的上平面，所述支架为一定长度的方钢管焊接而成的架体，所述螺 | 文本关系1: {[355, 360],部件},{[363, 401],零件},部分关系; 文本关系2: {[8, 16],方法},{[23, 54],效果},方案优点; 文本关系3: {[73, 79],部件},{[91, 126],零件},部分关系
优选的，所述螺纹杆上开设有两段旋向相反的外螺纹，两个第一支撑板相互靠近的一侧分别开设有第一通孔，两个第一通孔的内壁上开设有相同的内螺纹，两段外螺纹与两段内螺纹相旋合，使得螺纹杆转动的同时可以驱动第一支撑板滑动。优选的，所述腔体的两侧内壁上对称固定安装有限位杆，两个第一支撑板相互靠近的一侧分别开设有第二通孔，两个第一支撑板分别与两个限位杆滑动连接，使得第一支撑杆得以滑动，防止第一支撑板转动。优选的，所述底座的顶部开设有第三通孔，且第三通孔与腔体相连通，所述第三通孔的内壁与支撑座滑动连接，使得支撑座得以升降。 | 文本关系1: {[20, 22],部件},{[6, 9],位置},空间关系; 文本关系2: {[125, 128],部件},{[111, 118],位置},空间关系; 文本关系3: {[210, 213],部件},{[202, 206],位置},空间关系
进一步地，所述单向阀的出水端设有第三控制阀门，所述第三控制阀门设于单向阀和回灌井之间的供水管道上。进一步地，所述回灌井的出水端上设有第一出水阀，所述第一出水阀与自然回灌通路连通。进一步地，所述紊流装置为脉冲射流发生器。 | 文本关系1: {[25, 30],部件},{[33, 47],位置},空间关系; 文本关系2: {[66, 70],部件},{[56, 63],位置},空间关系; 文本关系3: {[16, 21],部件},{[7, 13],位置},空间关系
本发明公布了一种铅基合金电池板栅的脱模剂配置熟成工艺,该发明内容由主要在配制工艺上进行了高温高压处理，首先将配方量的纯水、软木粉、聚乙烯醇和其它胶黏剂依次加入高压锅中，将上述材料搅拌至充分湿润、无干团，确保液面高度不超过高压锅规定的液面高度安全线，然后开火煮沸，当限压阀开始泄蒸汽时计时保持高温高压15～30min熟成过程。该发明工艺配制的脱模剂易喷涂，软木粉充分附着、耐磨耐用、抗高压、排气通畅等优点，浇铸过程产品的重量、厚度稳定性大幅提高，非常适用于高温重力浇铸的铅钙合金、铅锑合金、稀土合金等各类铅基合金板栅，能极其有效的减少板栅的气孔、裂纹等现象，同时能大幅度减少单位时间内的喷模次数，提高生产效率及提升产品质量。本发明是通过以下技术方案实现的：一种板栅浇铸用脱模剂及熟成工艺，由以下重量配比的物质组成，软木粉0.05-0.1％：聚乙烯醇0.03-0.07％；水玻璃0.03-0.07％；余量为纯化水。作为优选，所述的脱模剂量配比为：软木粉0.07％：聚乙烯醇0.05％；水玻璃0.05％；余量为纯化水。 | 文本关系1: {[413, 415],部件},{[421, 454],零件},部分关系; 文本关系2: {[170, 172],材料},{[173, 197],效果},材料优点; 文本关系3: {[35, 49],方法},{[6, 25],效果},方案优点
为了解决上述技术问题，本发明提供一种具有防水性能的高强度电缆连接板结构，以解决现有的接线端子，接线触点外露，在使用中容易因为受潮造成线芯和铜片锈蚀，造成接触不良，同时现有的线缆在使用中，仅通过螺钉对线芯压紧，连接强度较差，同时接线过程需要旋转螺钉，操作较为复杂的问题。本发明一种具有防水性能的高强度电缆连接板结构的目的与功效，由以下具体技术手段所达成：一种具有防水性能的高强度电缆连接板结构，包括外壳体、保护套压紧下卡口、连接卡槽、连接卡块、密封台、手柄卡台、密封压紧板、保护套压紧上卡口、线芯压紧板、螺钉、压紧板滑台、压紧连杆、中间连杆、操作手柄和中间连接铜芯；所述外壳体顶部轴性连接有两组所述操作手柄；所述外壳体的左右两侧均通过四组所述压紧连杆铰链接有一组所述密封压紧板；内侧的两组所述压紧连杆均通过一组所述中间连杆与所述操作手柄铰链接；所述密封压紧板的底部滑动连接有一组所述线芯压紧板；所述外壳体的中部固定连接有一组所述中间连接铜芯。进一步的，同侧的两组所述压紧连杆为对称安装，所述外壳体、所述密封压紧板、所述压紧连杆共同构成双摇杆机构； | 文本关系1: {[466, 470],部件},{[442, 461],零件},部分关系; 文本关系2: {[180, 194],部件},{[196, 280],零件},部分关系; 文本关系3: {[14, 34],方法},{[36, 132],效果},方案优点
针对上述问题，本发明的目的在于提供一种定向隔离的瓷嘴清洗机分放设备，具有可将焊线机瓷嘴进行定向的隔离分放，且分放过程中瓷嘴不易碰撞磕损的优点。本发明为实现技术目的采用如下技术方案：一种定向隔离的瓷嘴清洗机分放设备，包括支撑台，所述支撑台上转动连接有转轴，所述转轴的外侧固定套接有套筒，所述转轴外侧的左端固定套接有缓冲板，所述缓冲板的外侧与套筒通过连板连接，所述套筒的外壁上开设有三个均匀分布的出料口，所述支撑台的顶部固定连接有进料管，所述支撑台的内部且位于套筒的外侧固定连接有柔性垫，所述柔性垫的底部开设有与出料口对应的方孔，所述柔性垫的底部固定连接有出料管，所述出料管的下方安装有转轮，所述转轮的外侧固定连接有接收板，所述转轮的右侧安装有冲洗管组件，所述套筒的内部放置有瓷嘴主件。作为优化，所述套筒的内壁上设置有橡胶垫，以减少瓷嘴下落时的冲击力，所述缓冲板的右侧为弧形坡状，对从进料管内滑落的瓷嘴进行缓冲保护。 | 文本关系1: {[90, 105],部件},{[109, 111],零件},部分关系; 文本关系2: {[348, 359],方法},{[361, 372],效果},方案优点; 文本关系3: {[376, 386],方法},{[388, 404],效果},方案优点; 文本关系4: {[15, 32],方法},{[34, 69],效果},方案优点
具体的，套筒为喇叭状结构。具体的，固定座与套筒为可拆卸式连接。具体的，千斤顶设置在工作台上。 | 文本关系1: {[35, 37],部件},{[41, 44],位置},空间关系; 文本关系2: {[4, 5],部件},{[7, 9],零件},部分关系; 文本关系3: {[17, 19],部件},{[21, 29],位置},空间关系
有鉴于此，本发明提出一种简单有效的非等距离全频音响扩声处理方法及系统。本发明的技术方案是这样实现的：一种非等距离全频音响扩声处理方法，包括以下步骤：步骤S1，获取主听位的位置；步骤S2，获取两组与主听位距离不等的全频音箱，距离主听位远的定义为第一组全频音箱，距离近的定义为第二组全频音箱；步骤S3，依据两组全频音箱的距离计算出延迟时间；步骤S4，对第二组全频音箱进行延迟时间的调节；步骤S5，获取第二组全频音箱的频率范围；步骤S6，对第二组全频音箱切除小于1000赫兹的中低频。作为所述非等距离全频音响扩声处理方法的进一步可选方案，所述依据两组全频音箱的距离计算出延迟时间，具体公式为：T＝(a-b)/344，其中，T表示为延迟时间，a表示为第一组全频音箱离主听位的距离，b表示为第二组全频音箱离主听位的距离。一种非等距离全频音响扩声处理系统，包括：位置采集模块，用于获取主听位的位置；距离获取模块，用于获取两组全频音箱与主听位的距离；计算模块，用于计算延迟时间；调节模块，用于对第二组全频音箱进行延迟时间的调节；频率获取模块，用于获取第二组全频音箱的频率范围；中低频切除模块，用于对第二组全频音箱切除小于1000赫兹的中低 | {[357, 370],部件},{[481, 487],零件},部分关系 | {[50, 65],方法},{[71, 72],效果},方案优点 | {[357, 370],部件},{[457, 462],零件},部分关系 | {[357, 370],部件},{[375, 380],零件},部分关系 | {[357, 370],部件},{[393, 398],零件},部分关系 | {[27, 30],方法},{[17, 26],效果},方案优点 | {[357, 370],部件},{[432, 435],零件},部分关系 | {[357, 370],部件},{[418, 421],零件},部分关系
本发明的目的在于提供一种电瓶车控制器防腐处理方法，以解决背景技术中提出的问题。为实现上述目的，本发明提供如下技术方案：一种电瓶车控制器防腐处理方法，所述一种电瓶车控制器防腐处理方法包括以下步骤：步骤一：将成型之后的控制器外壳利用砂纸对其表面进行打磨处理，随后将其表面打磨的粉尘进行水洗去除；步骤二：将步骤一水洗完成的外壳进行烘干处理，烘干过程中烘干温度为55-65℃，烘干至表面无水渍即可；步骤三：对步骤二烘干完成的外壳进行淬火处理，在淬火过程中淬火温度为860-880℃，淬火时间为3-5min，淬火之后将其放入水溶液中进行快速冷却；步骤四：将步骤三淬火完成的外壳进行烘干处理，烘干过程中烘干温度为45-50℃，烘干至表面无水渍即可；步骤五：配制防腐溶液，防腐溶液配置完成之后利用平面喷溅的方式喷溅在外壳的表面，所述喷溅厚度为50-100um，喷溅次数为3-5次，每次喷溅的过程中间隔3-5min；步骤六：喷溅完成之后将其表面进行烘干，烘干过程中温度设置为55-65℃，烘干过程中对其表面进行鼓风风干即可得到一种防腐电瓶车控制器。进一步的，所述步骤三中使用的水溶液为含量为5-8%的NaCl水溶液。进一步的，所述步骤五中防 | 文本关系1: {[71, 72],方法},{[94, 95],效果},方案优点; 文本关系2: {[12, 23],方法},{[26, 37],效果},方案优点
为实现上述打磨产生的碎屑不划伤盘片、打磨的同时进行附磁的目的，本发明提供如下技术方案：一种利用电磁关系的非接触式电脑硬盘加工设备，包括支撑架，所述支撑架的表面滑动连接有伸缩杆，伸缩杆远离支撑架的一端滑动连接有气缸，支撑架的内部固定连接有壳体，壳体的内部固定连接有中空通道，中空通道的内部固定连接有气流槽，气流槽的表面活动连接有档持板，壳体的右侧固定连接有电磁机构，所述电磁机构包括电极板，电极板的表面调节有轴套，轴套的内部固定连接有气流通道，电极板远离壳体的一侧固定连接有喷嘴。本发明的有益效果是：1.通过将未打磨的盘片放置在对称的支撑架中心线处，启动气缸工作，气缸产生的气体进入壳体内，因为中空通道的开口小于气缸喷出气流的口径，所以气流在进入中空通道时被加压，被加压的气流经气流槽进入电磁机构内，当气流流动至喷嘴位置时，会将储存槽内的打磨混合材料抽吸出来，两者混合后与盘片表面接触，盘片在重力的作用下向下移动，当盘片脱离支撑架时刚好打磨完成，打磨产生碎屑被高压气流吹散并通过分离板进入电磁机构内，从而达到了打磨产生的碎屑不划伤盘片的效果。2.通过上述在打磨的同时，电极板会产生电流并在线圈的作用下产生磁性，对盘片被打磨过的 | 文本关系1: {[43, 63],方法},{[5, 29],效果},方案优点; 文本关系2: {[88, 90],部件},{[91, 98],位置},空间关系; 文本关系3: {[251, 279],方法},{[315, 329],效果},方案优点
优选的，所述收纳槽的内侧内壁固定连接有立柱，所述固定座的内端表面开设有圆槽，所述圆槽与立柱相互对应且处于同一轴线。优选的，所述立柱的端部固定在圆槽的端口内部，所述立柱的端面与圆槽的顶部内壁固定连接有内弹簧。优选的，所述立柱的外侧环绕固定连接有外弹簧，所述外弹簧的端部固定在固定座的内端表面。 | 文本关系1: {[121, 123],部件},{[109, 113],位置},空间关系; 文本关系2: {[19, 20],部件},{[6, 11],位置},空间关系; 文本关系3: {[74, 77],部件},{[63, 67],位置},空间关系
针对上述现有技术，本发明在于提供一种水稻种子晒场使用装置，基本能够使得原本位于上方的种子翻到下方，原本位于下方的种子翻到上方，晾晒均匀，降低劳动力。本发明的技术方案是这样实现的：一种水稻种子晒场使用装置，包括空压机、输气管、进料罩、分离盒和伸缩杆，所述进料罩内壁设有条形的气腔，所述气腔通过出气间隙连通至进料罩的内表面，所述气腔通过输气管和所述空压机连通，所述进料罩与水平面倾斜，进料罩和所述分离盒连通；顺着气流方向，所述分离盒的横截面大于所述进料罩的横截面；所述分离盒竖直放置，所述分离盒下方设有出料口，所述分离盒和伸缩杆连接。进一步的，所述分离盒底部设有第一滚轮，所述进料罩底部设有第二滚轮。 | 文本关系1: {[89, 100],部件},{[102, 122],零件},部分关系; 文本关系2: {[272, 274],部件},{[275, 276],位置},空间关系; 文本关系3: {[14, 27],方法},{[29, 72],效果},方案优点
优选的，所述过滤笼的上端固定连接有上端开口的保护管，所述保护管内滑动连接有活塞，所述活塞与保护管的内管底之间固定连接有弹簧，所述活塞远离弹簧的一端固定连接有支撑柱，所述支撑柱的另一端穿过保护管的管口并固定连接有锥形的防护罩。优选的，所述第一下坡面上固定连接有导泥沙网板。优选的，所述活塞的环形侧壁上开设有活塞槽，所述活塞槽内套设有活塞环，所述活塞环的外环壁设置在保护管的内管壁上。 | 文本关系1: {[129, 133],部件},{[118, 123],位置},空间关系; 文本关系2: {[22, 24],部件},{[6, 11],位置},空间关系; 文本关系3: {[152, 154],部件},{[141, 148],位置},空间关系
作为优选，色谱柱的柱温设定为20～40℃，更优选为35℃。作为优选，检测波长为285～289nm，更优选为286nm。该方法专属性高、分析速度快、准确度好，重现性高，便于对丹酚酸A相关产品的质量检测及安全提供保障。 | 文本关系1: {[14, 19],数值},{[5, 10],属性},参数关系; 文本关系2: {[39, 47],数值},{[34, 37],属性},参数关系; 文本关系3: {[53, 57],数值},{[34, 37],属性},参数关系
所述三维拖链上任意相邻的两个拖链节通过所述扣槽结构连接，其中在拖链节A上设有带扣槽的扣槽板，在拖链节B上设有带球状凸起的凸起板，且连接时所述球状凸起嵌入所述扣槽中。所述拖链接头设有通过所述锁扣结构相连的第一接头部和第二接头部，所述第一接头部设有第一锁扣板，在所述第一锁扣板上设有突出部，所述第二接头部设有第二锁扣板，且所述第二锁扣板与第二接头部本体之间形成一插槽，在所述第二锁扣板上设有通孔，连接时所述第一锁扣板插入第二锁扣板与第二接头部本体之间的插槽中，且所述突出部嵌入所述通孔中。所述管夹包括底座、夹圈、螺钉和螺母，所述底座与对应的拖链接头固连，在所述底座中部设有凸块，且所述螺钉穿过所述凸块，所述夹圈两端均安装于所述螺钉上且分设于所述凸块两侧，在所述螺钉尾端设有螺母。 | 文本关系1: {[42, 44],部件},{[31, 35],位置},空间关系; 文本关系2: {[301, 302],部件},{[311, 323],位置},空间关系; 文本关系3: {[101, 111],部件},{[84, 87],位置},空间关系
优选的，所述螺纹杆上转动套设有位于螺纹槽外的定位板，且定位板固定安装在通孔的内壁上。优选的，所述通孔的底部内壁上开设有位于两个定位板之间的凹槽，且转轴的底端延伸至凹槽内，并固定套设有轴承，且轴承的外圈与凹槽的内壁固定连接。优选的，所述通孔的顶部内壁和底部内壁上均开设有限位槽，同一个滑杆的顶部和底部均固定安装有限位块，且四个限位块分别滑动安装在相对应的四个限位槽内。 | 文本关系1: {[134, 136],部件},{[117, 129],位置},空间关系; 文本关系2: {[69, 70],部件},{[48, 55],位置},空间关系; 文本关系3: {[22, 24],部件},{[15, 20],位置},空间关系
作为本发明的一种优选技术方案，所述收缩杆的数量为两组，且两组收缩杆以外接杆的水平中心线呈轴对称安装。作为本发明的一种优选技术方案，所述固定套环的形状为圆环状，且固定套环的表面为光滑曲面。作为本发明的一种优选技术方案，所述弹簧的数量为若干组，且若干组弹簧呈直线等距分布。 | 文本关系1: {[116, 118],数值},{[110, 111],属性},参数关系; 文本关系2: {[88, 91],部件},{[80, 86],位置},空间关系; 文本关系3: {[24, 25],数值},{[17, 19],属性},参数关系
本发明的目的在于：为了解决现有的缩口封头测量误差大和操作较为不便的问题，而提出的一种缩口封头高度检测工具。为了实现上述目的，本发明采用了如下技术方案：一种缩口封头高度检测工具，包括测量杆以及测量杆外部设置的刻度线，还包括第一支架，所述第一支架的顶部中心处设置有固定壳体，所述固定壳体的内腔设置有竖直方向上的滑套，且滑套的两侧均设置有齿轮盘，所述齿轮盘的远离滑套的一侧固定有转动臂，且转动臂的延伸端贯穿固定壳体两侧开设的通槽延伸至其外部并通过转轴转动连接有夹持块。作为上述技术方案的进一步描述：两个所述齿轮盘的中心处均设置有传动轴，所述传动轴与固定壳体的前后表壁之间均通过轴承转动连接，且两个所述传动轴的其中一个贯穿固定壳体的前表壁与设置在固定壳体外部的驱动马达的输出轴传动连接。 | 文本关系1: {[75, 86],部件},{[89, 105],零件},部分关系; 文本关系2: {[36, 51],方法},{[11, 31],效果},方案优点; 文本关系3: {[246, 252],部件},{[254, 256],位置},空间关系
本发明的主要目的在于提出一种视觉离线示教仪注册方法，其具体操作方法为：一、设计一个三维夹角工具，示教尖点可以顶到三维夹角工具顶端位置，当示教仪绕任意方向小幅度旋转时，保证示教尖点仍在同一位置；二、示教仪围绕三维夹角工具旋转n角度，n为任意角度，在旋转时示教仪主体每个位置保证尖点在同一个位置，每个角度位置利用双目重建系统来重建标志点阵列，以此得到n点云；三、对这上述n点云中的点云进行匹配，得出相对的外参参数，即旋转参数R和平移参数T；四、如果匹配成功则利用这些点云的匹配关系，拟合出尖点的精确位置，具体方法如下：设尖点位置为P(x,y,z),点云Set1和点云Seti的旋转关系为Seti＝*Set1.但同时满足P(x,y,z)＝*P(x,y,z),由于可以求出多组的.根据这些信息就可以用最小二乘法拟合出P(x,y,z)的值，进而求出尖点相对阵列的精确位置；五、如果步骤三匹配失败，则需要将匹配失败的点云剔除，然后重新再相似位置进行采集，直到凑够n幅能够正确匹配的点云，然后利用这些点云的匹配关系，拟合出尖点的精确位置，具体方法如下：设尖点位置为P(x,y,z),点云Set1和点云Seti的旋转关系为Seti＝*Set | {[336, 363],方法},{[365, 379],效果},方案优点 | {[37, 65],方法},{[83, 94],效果},方案优点 | {[100, 120],方法},{[169, 176],效果},方案优点 | {[220, 248],方法},{[326, 335],效果},方案优点 | {[383, 419],方法},{[437, 460],效果},方案优点 | {[179, 193],方法},{[195, 203],效果},方案优点
本发明的目的就是解决现有技术存在的上述不足，提供一种三通铸件的加工工艺，本发明的加工工艺得到的铸件尺寸精度高、表面粗糙度小、内部金属流动性好，其抗拉强度、耐磨性能、机械性能大幅提升。优选地，本发明中所述保护层的原料的主成分为表面活性剂和防锈剂。本发明的加工工艺得到的铸件尺寸精度高、表面粗糙度小、内部金属流动性好，其抗拉强度、耐磨性能、机械性能大幅提升。 | 文本关系1: {[22, 34],方法},{[36, 89],效果},方案优点; 文本关系2: {[122, 124],方法},{[135, 175],效果},方案优点; 文本关系3: {[112, 120],材料},{[101, 102],效果},材料优点
本发明的目的在于提供一种纳米针状ZSM-11及其混晶分子筛的合成方法，以解决背景技术中提出的现有常规形貌ZSM-11分子筛晶体内微孔扩散路径过长的问题。为实现上述目的，本发明提供了一种纳米针状ZSM-11及其混晶分子筛的合成方法，所述纳米针状ZSM-11分子筛的合成方法的具体步骤为：步骤1、按照水/SiO2＝10～800、Si/Al＝3～800、模板剂/SiO2＝0.2～50和合成助剂1/SiO2＝0.2～50的摩尔配比，将硅源、铝源、无机酸、无机碱、模板剂、合成助剂1和蒸馏水调配成为合成液于水热合成釜中，在10～300℃和搅拌速率为60～900r/min的条件下老化处理0.1～150小时，然后降至室温，得到老化处理的合成液；步骤2、按照合成助剂2/SiO2＝0.2～100的摩尔比例，向老化处理的合成液中添加合成助剂2，然后密封水热合成釜，在100～200℃和搅拌速率为60～900r/min的条件下晶化24～300小时，随后冷却至室温，出料、洗涤、分离、干燥并焙烧，得到不同晶粒大小的纳米针状ZSM-11分子筛；所述步骤1合成液配置过程中，按照诱导晶种重量与合成液中硅源以SiO2计重量之间比例为0.05～0.3 | 文本关系1: {[504, 511],数值},{[478, 502],属性},参数关系; 文本关系2: {[8, 28],方法},{[36, 74],效果},方案优点; 文本关系3: {[155, 160],数值},{[148, 153],属性},参数关系
本发明的目的就是提供一种农用机用曲轴的加工工艺，本发明的加工流程简单，加工精度高，能够满足客户的要求，同时降低操作人员的劳动强度，降低了生产成本，提高了生产效率。优选地，本发明中所述清洗剂的主要成分为表面活性剂。本发明的加工流程简单，加工精度高，能够满足客户的要求，同时降低操作人员的劳动强度，降低了生产成本，提高了生产效率，具有良好的推广和应用前景。 | 文本关系1: {[89, 93],部件},{[100, 104],零件},部分关系; 文本关系2: {[106, 108],方法},{[110, 174],效果},方案优点; 文本关系3: {[0, 2],方法},{[8, 79],效果},方案优点
在一个优选地实施方式中，所述滤尘网的外围套有紧固垫圈，所述滤尘网上的磁铁片与衔铁片之间通过磁力吸附的方式相连接。在一个优选地实施方式中，所述保护外壳后表面的四个拐角位置处分别安装有一组支撑垫脚，所述支撑垫脚采用橡胶材质制作而成。在一个优选地实施方式中，所述保护外壳前方铰接安装有盖板。 | 文本关系1: {[92, 95],部件},{[68, 83],位置},空间关系; 文本关系2: {[22, 25],部件},{[12, 19],位置},空间关系; 文本关系3: {[139, 140],部件},{[126, 133],位置},空间关系
为了简化探针的使用并降低探针数据的误差，本发明提出一种集成的探针诊断系统电路模块、诊断系统及诊断方法。本发明的技术方案如下：将Langmuir探针、Faraday探针以及发射探针三种静电探针的电路集成到一个模块上，使用时将探针电源、数据采集仪、探针以及地线通过带有屏蔽层的接口连接到本发明上，即可正常使用。通过手动开关可以调节档位，以适应不同参数范围的诊断需求。一种集成的等离子体探针诊断系统电路模块，其包括金属外壳、多个BNC接头、电路板，将电路板固定在所述金属外壳内部，金属外壳将模块内部与外界隔离开，所述电路板包括至少两个探针电路，每个探针电路具有与外壳固接的开关及多路电阻，通过开关调节档位，适应不同参数范围的诊断需求，将BNC接头的屏蔽层与金属外壳连接，以实现信号的全程屏蔽，所述BNC接头使用时分别与探针电源、数据采集仪、至少两种探针以及地线通过带有屏蔽层的接口相连接。 | 文本关系1: {[181, 199],部件},{[202, 219],零件},部分关系; 文本关系2: {[23, 49],方法},{[2, 18],效果},方案优点; 文本关系3: {[101, 104],部件},{[63, 94],零件},部分关系
本发明目的是提供一种高效汽车覆盖件模具顶料装置，以解决上述背景技术中提出的问题。为实现上述目的，本发明提供如下技术方案：一种高效汽车覆盖件模具顶料装置，包括顶料装置本体、模具座、下撑座、传动支承、顶料板，所述顶料装置本体置于模具座内部，且顶料装置本体由下撑座、传动支承以及顶料板组成，所述模具座的两内侧面顶端均固定设有若干缓冲块，且模具座的两内侧面上部均开有通孔，所述缓冲块对称均匀分布，具体数量为四个，且缓冲块的底端固定设有缓冲垫，缓冲块的下方均设有挡板，所述挡板的连接端面与穿过模具座侧面通孔的螺栓杆固定连接，且挡板的工作端面与顶料板侧端面固定设有的缓冲垫活动接触。进一步的，所述顶料板的顶端面对称均匀分布四个顶块销，且顶料板的两侧面与顶端面间圆弧过渡，顶料板的顶端面开有四个螺纹槽。 | 文本关系1: {[292, 294],部件},{[296, 298],位置},空间关系; 文本关系2: {[60, 74],部件},{[78, 100],零件},部分关系; 文本关系3: {[6, 22],方法},{[24, 38],效果},方案优点
本发明使用滚片以及保护边组成滚筒，同时滚片与滚片之间的缝隙设置有过风网，可以一边加热一边通过空气流动的方式使中药材迅速干燥，而且有利于中草药的全面干燥，避免了中草药干燥不均的情况发生。3.本发明设计了液压伸缩杆以及旋转轴，因为桶内的大批量中草药不变取出，所以采用液压伸缩杆将机壳一边撑起，再通过出料台直接输送到输送机上，提高了生产效率，缩短了生产周期，节省了人工。5.本发明的风干机设置在地下，可以充分减少本发明的使用面积。 | 文本关系1: {[32, 34],部件},{[19, 25],位置},空间关系; 文本关系2: {[36, 52],方法},{[53, 90],效果},方案优点; 文本关系3: {[129, 158],方法},{[160, 180],效果},方案优点
本发明为克服上述情况不足，旨在提供一种能解决上述问题的技术方案。作为本发明进一步的方案：所述屏蔽门靠近地面一端通过锁紧螺钉固定连接有挡水板。作为本发明进一步的方案：所述屏蔽门的外表面均匀喷涂有多层防水耐磨涂料。 | 文本关系1: {[19, 30],方法},{[4, 11],效果},方案优点; 文本关系2: {[66, 68],部件},{[46, 54],位置},空间关系; 文本关系3: {[96, 103],部件},{[84, 90],位置},空间关系
作为本发明进一步的方案：所述第一消音组件的两端均设置有缓冲室。作为本发明再进一步的方案：所述均压管远离缓冲室的一端安装有接口。作为本发明再进一步的方案：所述均压管远离接口的一端呈密封状态，位于所述缓冲室内的均压管上设置有多个通孔。 | 文本关系1: {[27, 29],部件},{[14, 22],位置},空间关系; 文本关系2: {[112, 113],部件},{[94, 106],位置},空间关系; 文本关系3: {[60, 61],部件},{[46, 56],位置},空间关系
本发明的目的是针对以上技术的不足，提供一种有别于传统防臭技术的处理，完全可达到瞬间除臭功效的抗菌除臭袜的加工方法。所述的铜改性聚丙烯腈与主纤维的重量比为5~30：95~70。本发明的有益效果体现在于，与现有技术相比，本发明通过将消臭棉纱及抗菌棉纱经过酸化处理后再编入袜子的底部，采用酸碱中和原理将袜子本身带有的酸性与人体汗液的尿素和乳酸分解所产生的氨臭（碱性）酸碱中和从而起到瞬间除臭功效；该产品具有优异的耐洗涤性，无论怎么洗均可保持优异的抗菌除臭功能。 | 文本关系1: {[76, 85],数值},{[72, 74],属性},参数关系; 文本关系2: {[195, 197],方法},{[217, 225],效果},方案优点; 文本关系3: {[21, 32],方法},{[39, 42],效果},方案优点
本发明的目的在于提供一种虚拟同步机响应功率指令的快速控制方法，以解决现有技术中导致的上述响应调度功率指令时调节缓慢，丧失了逆变型电源功率可快速调节优势的缺陷。一种虚拟同步机响应功率指令的快速控制方法，所述方法包括如下步骤：接收功率指令并发送至控制模块；通过所述控制模块计算出参考电压相角；将参考电压相角送入电压电流双环控制环节；电压电流双环控制环节通过反馈控制将逆变器端口电压相角控制为与所述参考电压相角相同。优选地，所述控制模块包括虚拟同步机控制模块和功率指令前馈控制模块；所述虚拟同步机控制模块通过运算输出参考电压幅值和参考电压相角一；所述功率指令前馈控制模块通过运算输出参考电压相角二。 | 文本关系1: {[8, 29],方法},{[32, 56],效果},方案优点
优选的，所述固定座的顶端表面开设有定位槽，所述定位槽的底部内壁固定连接有N极磁体。优选的，所述防护盖的底端外壁固定连接有固定扣，所述固定扣与定位槽相互对应且在一条直线上。优选的，所述固定扣安装在定位槽的内部，所述固定扣的端面与N极磁体的表面相互贴合。 | 文本关系1: {[60, 62],部件},{[47, 54],位置},空间关系; 文本关系2: {[91, 93],部件},{[97, 102],位置},空间关系; 文本关系3: {[17, 19],部件},{[6, 13],位置},空间关系
优选的，所述棘齿一侧的顶部固定连接有转杆，所述防护框顶部的两侧与转杆对应位置处开设有圆形通孔，所述转杆通过轴套与圆形通孔转动穿插连接，且所述转杆的一端开设有内六角开槽。优选的，所述盖板为透明塑料板。优选的，所述防护框内壁底端的内侧开设有条形槽，所述条形槽的内腔填充有干燥剂，所述条形槽的顶部固定卡接有过滤网。 | 文本关系1: {[18, 19],部件},{[4, 12],位置},空间关系; 文本关系2: {[118, 120],部件},{[103, 114],位置},空间关系; 文本关系3: {[42, 45],部件},{[21, 30],位置},空间关系
优选的，所述第一主体机架的底部还连接有定位机构。优选的，所述定位机构设置有两组。优选的，所述射出机构的输出端连接有滑动块，所述热流道模块连接在滑动块上。 | 文本关系1: {[37, 38],数值},{[28, 35],属性},参数关系; 文本关系2: {[57, 59],部件},{[44, 53],位置},空间关系; 文本关系3: {[19, 22],部件},{[4, 14],位置},空间关系
本发明先让带有粉尘的气体通过洗气桶内的水，绝大多数的粉尘会溶于水中或者在水中沉淀，气体浮出水面后即使有残存的粉尘颗粒也会在雾化喷水头喷出的水雾带动下沉降至水面，这两步操作可以有效去除绝大多数粉尘，处理后排出的气体干净无污染。本发明内没有过滤网和其他阻碍空气运动的装置，整个操作只是利用水将粉尘去除掉，不容易造成堵塞从而影响空气流通性，大大提高了除尘效率。本发明洗气桶内壁设置的液面感应器和排水管上的液体阀门联动，可保持液面高度不变，溶有粉尘的脏水会从底部排水管排出，雾化喷水头喷出的新水持续的注入，保证洗气桶里的水总是处于清洁状态，不会因为水过于脏而造成出气孔堵塞的情况，大大提高了除尘效率。 | 文本关系1: {[188, 204],方法},{[206, 294],效果},方案优点; 文本关系2: {[3, 78],方法},{[85, 110],效果},方案优点; 文本关系3: {[116, 132],方法},{[140, 175],效果},方案优点
本发明的目的在于提供一种警示作用好方便施工的桥梁支撑托架，以解决上述背景技术中提出的问题。作为本发明再进一步的方案：所述升降筒的两侧壁下部开设有通槽，滑块的前端面两侧均通过转轴转动连接活动杆的一端，活动杆的另一端朝下倾斜穿过通槽并通过转轴转动连接支板一端上表面，支板的另一端通过转轴转动连接升降筒的侧壁下缘。作为本发明再进一步的方案：所述支板的下表面复合连接有多个防滑条。 | 文本关系1: {[72, 73],部件},{[58, 68],位置},空间关系; 文本关系2: {[0, 2],方法},{[8, 27],效果},方案优点; 文本关系3: {[182, 184],部件},{[167, 174],位置},空间关系
在本发明具体实施方式中，所述开合驱动机构包括气缸、水平滑轨、左滑块、右滑块、左L型曲柄、右L型曲柄，所述气缸和水平滑轨均固定在所述托架支撑板上，所述水平滑轨位于气缸的下方，所述气缸的活塞杆向下延伸，端头固定有连接板，所述左滑块和所述右滑块位于所述水平滑块上，所述左L型曲柄的两端分别铰接在所述左滑块和所述连接板的左下角，所述右L型曲柄的两端分别铰接在所述右滑块和所述连接板的右下角，所述左托臂连接在所述左滑块上，所述右托臂连接在所述右滑块上。在本发明具体实施方式中，所述左托臂和所述右托臂上沿长度方向分布有两个定位沟槽。这样的结构使得一个托架具有两对定位沟槽，能够同时输送两个晶圆盒，从而提高了晶圆盒转移的效率。在本发明具体实施方式中，所述左托臂和所述右托臂包括有定位条、支撑条，所述定位条固定在所述支撑条上，所述定位条上内侧具有条状缺口与所述支撑条的上表面形成所述台阶结构的所述定位沟槽，所述条状缺口的三个侧壁形成所述定位沟槽的槽壁。 | 文本关系1: {[365, 368],部件},{[357, 362],位置},空间关系; 文本关系2: {[116, 118],部件},{[123, 127],位置},空间关系; 文本关系3: {[110, 112],部件},{[123, 127],位置},空间关系; 文本关系4: {[253, 258],部件},{[235, 249],位置},空间关系
优选的，所述圆杆上螺纹套设有滑杆，两个滑杆相互靠近的一端分别延伸至两个凹槽外并分别与两个方形板固定连接。优选的，所述滑杆上开设有第二通孔，所述第二通孔的内壁上开设有内螺纹，所述圆杆上开设有外螺纹，所述圆杆与对应的第二通孔螺纹连接。优选的，所述横板的顶部对称固定安装有两个推杆电机，所述推杆电机的输出轴上固定安装有第二电机，所述第二电机的输出上固定安装有刀片。 | 文本关系1: {[14, 15],部件},{[6, 11],位置},空间关系; 文本关系2: {[135, 138],部件},{[121, 125],位置},空间关系; 文本关系3: {[64, 67],部件},{[58, 60],位置},空间关系
针对上述背景技术提出的不足，本发明提供了一种流动式市政信号灯，解决了上述背景技术提出的问题。本发明具备以下有益效果：1、该流动式市政信号灯，通过配重块、齿块、滑槽、支撑杆和拉块之间的相互配合，便于更好的将信号灯固定在道路的中间，使得信号灯在外力的作用下不会发生位置的偏移，避免了信号灯在外力的作用会发生位置的偏移，提高了信号灯移动后的稳定性。2、该流动式市政信号灯，通过移动杆、螺栓和螺母之间的相互配合，便于更好的调节信号灯箱所处的高度，使得驾驶人员能更加直观的观察信号灯上的指示灯，避免了驾驶人员无法有效的观察到信号灯上的指示灯，提高了信号灯的实用性。 | 文本关系1: {[102, 104],部件},{[108, 112],位置},空间关系; 文本关系2: {[14, 16],方法},{[17, 44],效果},方案优点; 文本关系3: {[173, 200],方法},{[242, 275],效果},方案优点
本发明的目的是克服现有技术的不足，提供一种气缸盖罩的减振防松型连接结构，它通过花键轴使螺杆与锁紧部一体连接，避免了锁紧部产生松动且它的结构稳定，通过减震垫可大幅降低气缸盖、气缸盖罩与螺栓之间的振动。本发明解决所述技术问题的方案是：一种气缸盖罩的减振防松型连接结构，包括气缸盖和设置在气缸盖上方的气缸盖罩，所述气缸盖的上端平面上成型有多个上小下大的台阶孔，所述气缸盖罩的下端外壁上的凸缘上成型有多个与台阶孔一一对应的通孔，气缸盖罩的下端面与凸缘的下底面齐平设置；所述台阶孔与通孔内套接有衬套，衬套内套接有螺杆，螺杆的下端固定有与其偏心设置的圆台，圆台远离螺杆的一端插入到台阶孔的大端孔内；所述衬套穿过通孔的上伸出端的外壁上成型有外翻边，外翻边与凸缘的上底面之间夹持有减震垫；所述外翻边的上方设有锁紧部，所述锁紧部的内部成型有同轴心设置的花键通孔和螺纹孔，螺纹孔螺接在螺杆的上端，所述螺杆的上端成型有同轴心设置的花键沉孔和限位孔，所述花键通孔内套接有花键轴，花键轴的下端插套在花键沉孔内，所述花键轴的下端成型有与限位孔过盈配合的固定轴，固定轴插套在限位孔。 | 文本关系1: {[17, 34],方法},{[7, 15],效果},方案优点; 文本关系2: {[154, 156],部件},{[158, 162],位置},空间关系; 文本关系3: {[115, 130],部件},{[132, 150],零件},部分关系; 文本关系4: {[37, 52],方法},{[54, 70],效果},方案优点
优选的，所述冷却管为扁平管，且由铜材料制成，且与冷却管焊接的凝水片也由铜制成。优选的，所述冷却漏水板，由多块铝片组合而成，铝片水平于聚液板上开有的口，且铝片层层叠放，铝片与铝片之间由两根铜管连接而成，且铝片上开有多个漏洞。优选的，所述电机转动部分通过转动杆焊接有桨叶。 | 文本关系1: {[131, 132],部件},{[117, 122],位置},空间关系; 文本关系2: {[30, 32],部件},{[24, 26],零件},部分关系; 文本关系3: {[52, 55],部件},{[45, 49],零件},部分关系
本发明的目的是针对现有技术的不足以及性质的欠缺，基于简单、快速的超声以及刻蚀方法提出了一种铜镓铟三元多晶材料的合成方法及其应用。所合成的材料，尤其是以泡沫铜为基材合成的铜镓铟三元多晶材料，展现了良好二氧化碳电催化还原成一氧化碳的能力，对比商用的铜基底和液态金属本身，可直接作为电极使用，催化性能有了大幅提升。本发明的目的是通过以下技术方案实现的：一种三元铜镓铟多晶材料的合成方法，包括以下步骤：(1)将铜片浸没于二元镓铟液态金属中，搅拌20～120min，取出得到表面粘有均匀二元镓铟液态金属的铜片。(2)将步骤(1)中得到的表面粘有均匀二元镓铟液态金属的铜片浸没于0.05～1M氢氧化钾溶液中超声3～10min，待溶液浑浊后，将铜片取出，用去离子水冲洗，得到银灰色的铜片。 | 文本关系1: {[283, 289],数值},{[267, 276],属性},参数关系; 文本关系2: {[43, 62],方法},{[7, 39],效果},方案优点; 文本关系3: {[84, 92],材料},{[94, 115],效果},材料优点
发明内容针对上述存在的技术不足，本发明的目的是提供一种治疗哮喘的中药，对于寒性哮喘的治疗具有疗效明显、无毒副作用等优点，可以长期使用。为解决上述技术问题，本发明采用如下技术方案：一种治疗哮喘的中药，由以下重量份的原料制备而成：瓜萎5-15，柴胡3-10，人参5-20，黄芩5-15，甘草8-15，姜半夏8-12，老生姜5-15，大枣3-15，黑芝麻10-15；优选地，所述中药为胶囊制剂。本发明的有益效果在于：对于寒性哮喘的治疗具有疗效明显、无毒副作用优点，可以长期使用。 | {[115, 118],数值},{[113, 114],属性},参数关系 | {[129, 132],数值},{[127, 128],属性},参数关系 | {[136, 140],数值},{[134, 135],属性},参数关系 | {[122, 125],数值},{[120, 121],属性},参数关系 | {[25, 33],材料},{[35, 65],效果},材料优点
本发明的目的在于提供一种用于微距摄影的环形灯，以解决上述背景技术中提出的问题。优选的，所述滑块的两侧均螺纹穿插连接有螺栓，所述螺栓的一端与滑轨的两侧相贴合。优选的，所述第一连接杆的底端固定连接有圆板，所述圆板的底端呈环形阵列固定连接有三个支腿，相邻所述支腿之间固定连接有加强筋。 | 文本关系1: {[0, 2],方法},{[8, 21],效果},方案优点; 文本关系2: {[97, 98],部件},{[82, 91],位置},空间关系; 文本关系3: {[58, 59],部件},{[45, 49],位置},空间关系
针对现有技术中存在的问题，本发明提供一种抗辐照高压驱动电路，结构简单，设计合理，能够提供连续稳定的高压浮动电源，很好地实现了电机驱动器的持续高压驱动。本发明是通过以下技术方案来实现：一种抗辐照高压驱动电路，包括电平转换单元和驱动单元；所述的电平转换单元包括电阻R1、电阻R2、N沟道VDMOST1和双极NPN晶体管Q1；所述的驱动单元包括二极管D1、电容C1、稳压管D2、电阻R3和驱动芯片；输入信号VIN经电阻R1分别与N沟道VDMOST1的栅极和双极NPN晶体管Q1的集电极相连；N沟道VDMOST1的源极和双极NPN晶体管Q1的基极与电阻R2的一端相连，电阻R2另一端和双极NPN晶体管Q1的发射极连接地；N沟道VDMOST1的漏极连接驱动芯片的输入端；电源电压VDD连接二极管D1的阳极，二极管D1的阴极连接电容C1的一端、电阻R3的一端及驱动芯片的VDD端；电容C1的另一端连接稳压管D2的阳极且与驱动芯片的VSS连接至输出VS，电阻R3的另一端连接稳压管D2的阴极且连接驱动芯片的输入端；驱动芯片的输出为高压驱动电路的输出HO。优选的，所述的驱动芯片为抗辐照MOSFET驱动芯片。 | 文本关系1: {[90, 101],部件},{[105, 115],零件},部分关系; 文本关系2: {[477, 480],材料},{[482, 484],效果},材料优点; 文本关系3: {[16, 28],方法},{[30, 73],效果},方案优点
优选的，所述胶皮卷轴通过卷轴支撑杆与底板相连接。优选的，所述张紧机构包括张紧轴以及支撑板。优选的，所述气缸位于支撑架下端面中间部位。 | 文本关系1: {[30, 33],部件},{[36, 43],零件},部分关系; 文本关系2: {[6, 9],部件},{[10, 22],位置},空间关系; 文本关系3: {[49, 52],部件},{[55, 64],位置},空间关系
优选的，所述螺栓固定槽设有圆弧固定槽。优选的，所述两侧面导丝槽设有上下五组导丝槽。优选的，所述上下五组导丝槽设有圆形导丝槽与防脱丝钩。 | 文本关系1: {[56, 65],部件},{[48, 53],位置},空间关系; 文本关系2: {[13, 17],部件},{[6, 10],位置},空间关系; 文本关系3: {[33, 39],部件},{[25, 30],位置},空间关系
进一步，所述标志牌盒可沿水平直径方向打开，上下两部分依靠一侧合页相连，另一侧设置有安全锁。进一步，所述标志牌盒内部由内隔板分成若干收纳格，其中正面第一个收纳格为主收纳格，其余为副收纳格，主收纳格内的标志牌用于显示交通信息，副收纳格内的标志牌为备用标志牌，所述标志牌盒的厚度可根据收纳格的数量进行调整，每个收纳格的厚度应与标志牌的厚度相匹配，其中标志牌厚度一般不超过7mm，内隔板的厚度一般不超过5mm，副标志牌收纳格数量一般不少于2个。 | 文本关系1: {[197, 199],数值},{[186, 191],属性},参数关系; 文本关系2: {[182, 184],数值},{[172, 176],属性},参数关系; 文本关系3: {[41, 43],部件},{[35, 37],位置},空间关系
在一个优选地实施方式中，所述支撑杆与第一固定块连接处设有轴承，所述支撑杆与底板连接处设有轴承。在一个优选地实施方式中，所述横杆两端均设有支撑柱，所述横杆两端均与支撑柱外壁一侧固定连接。在一个优选地实施方式中，所述支撑柱的数量设置为两个，两个所述支撑柱对称分布于底板底端。
本发明提出的一种石材加工的多规格固定装置，解决了现有石材输送时没有较好的制动机构，从而不利于石材固定的问题。为了实现上述目的，本发明采用了如下技术方案：一种石材加工的多规格固定装置，包括放置板，所述放置板的顶部两侧焊接有支撑板，两个所述支撑板相互靠近的一侧转动连接有多个水平设置的转轴，位于正面所述转轴的外部固定套设有从动齿轮，所述从动齿轮的下方设有与放置板固定连接的驱动电机，所述驱动电机的输出轴末端固定连接有主动齿轮，且主动齿轮与从动齿轮啮合传动，所述转轴的外圈固定套设有链轮，所述链轮的外部套设有链条，所述转轴的外圈固定套设有两个输送轮，所述输送轮的上方设有与支撑板固定连接的推杆电机，所述推杆电机的输出轴末端固定连接有制动板，两个所述制动板相互靠近的一侧设有夹持辊，所述夹持辊的内部活动套设有多个缓冲机构。优选的，所述缓冲机构包括两个导向杆、固定轴和弹簧，所述固定轴活动套设在夹持辊的内部，所述固定轴伸出夹持辊内部的两侧活动套设有导向杆，所述固定轴和支撑板之间连接有套设在导向杆外圈的弹簧。优选的，所述固定轴的外圈固定套设有挡圈，所述夹持辊的内部开设有活动孔，且挡圈的外径大于活动孔的内径，所述固定轴贯穿活动孔。优选
优选的，所述调节杆远离第二轴承的一端固定连接有转动把手。优选的，所述箱体外的上下两端对称固定连接有安装板，所述安装板上开设有通孔，所述通孔内插设有螺钉，所述螺钉的一端穿过通孔设置，并固定在墙壁内。优选的，所述转动把手上设有防滑纹。
发明内容针对现有技术存在的不足，本发明目的是提供一种阀板的打磨装置，以解决上述背景技术中提出的问题，本发明结构合理，使用稳固，除尘效果好，打磨效率高。进一步地，所述固定盘下侧设置有固定壳，所述固定壳内部设置有第一电机，所述第一电机上端面连接有转轴，所述转轴上端面连接有限位盖。进一步地，所述支腿设置有两个，且两个支腿的规格相同，两个支腿左右对称连接在工作台下端面。进一步地，所述卡槽上下两端面设置有齿牙，所述齿牙与齿轮相啮合。
优选的，所述滑座和滑槽大小适配。优选的，所述推杆电机位于壳体上壁的位置与滑槽对应。优选的，所述转动轴上固定安装有多个对称分布的切割刀。
发明内容本发明的目的是为了解决现有技术中存在的缺点，而提出的一种计算机硬件维护用剥线装置。优选的，两个所述螺纹块的内侧壁螺纹方向相反。本发明的有益效果为：本发明中，通过转动手把、第一螺纹杆、螺纹块、固定板、切割刀环、放置板、滑动块、移动块、切割刀片、第二螺纹杆、滑动块之间的配合使用，实现了对连接线的快速剥开，解决了传统方式操作繁琐的问题，有效地提高了工作效率，避免了不必要的麻烦。
发明内容本发明提出的一种鞋类设计用皮革裁剪设备，解决了机械裁剪时容易割坏机器的问题。优选的，所述切割台主体的顶部内壁固定连接有两个套筒，所述套筒内部设有第二弹簧。优选的，所述安装架的两侧底部分别套接在套筒的顶部内圈里，所述第二弹簧的顶端固定连接在安装架的底部。
本发明是为了解决智能电力仪表终端设备出现软件死机时，因系统中的硬件电路仍有电源在供电，导致常规的复位方式无法有效进行复位的问题，现提供一种可定时自动上下电控制电路。本发明所述的可定时自动上下电控制电路包括功率开关管开/关控制电路、定时电路、以及时间设定电路；所述的时间设定电路用于对定时电路的计时周期进行设定；所述的定时电路与时间设定电路连接，用于按照设定的计时周期自动控制功率开关管开/关控制电路中的功率开关管的导通与关断；所述的功率开关管开/关控制电路与定时电路连接，用于根据功率开关管的工作状态控制远程模块控制系统上电或断电。可选地，所述的定时电路包括第一定时电路与第二定时电路；所述第一定时电路采用包含振荡器单元和计数器的集成芯片实现，用于控制功率开关管开/关控制电路中的功率开关管的导通；所述第二定时电路采用具有三态输出的单路总线缓冲器芯片实现，用于控制功率开关管开/关控制电路中的功率开关管的关断。可选地，还包括线性稳压电路，所述线性稳压电路用于从直流供电电源取电、并为功率开关管开/关控制电路和定时电路提供3V3D上拉电源；所述的功率开关管开/关控制电路包括功率开关管Q1及引导其开/关的控制电路，所述的控制电
本发明的目的在于提供一种套筒结构，能够实现对螺柱的锁付，结构简单，使用方便。为了实现上述目的，本发明采用如下的技术方案：一种套筒结构，用于锁付螺柱，所述套筒结构包括套筒本体，所述套筒本体具有相对设置的第一端及第二端；所述第一端与电批连接；所述第二端开设有内螺纹孔，所述内螺纹孔能够与所述螺柱之间螺纹配合；所述套筒本体的侧部开设有收容孔，所述收容孔与所述内螺纹孔连通；所述收容孔内设有垫片。进一步地，所述内螺纹孔的进口处设有导向孔。进一步地，所述导向孔为锥台形孔。进一步地，所述收容孔的中心轴线与所述内螺纹孔的中心轴线之间垂直设置。进一步地，所述垫片由多个薄垫片叠加组成。进一步地，所述第一端的端面开设有供所述电批的连接端伸入的安装孔，所述安装孔与所述收容孔及所述内螺纹孔隔开设置；所述安装孔的侧部开设有贯通的连接孔，所述连接孔内设有销钉，以锁紧连接所述电批的连接端及所述第一端。进一步地，所述安装孔的截面呈多边形。
本发明的目的是为了解决现有技术中存在的缺点，而提出的一种公园健身用双人双位漫步机。为了实现上述目的，本发明采用了如下技术方案：一种公园健身用双人双位漫步机，包括支撑腿，所述支撑腿的侧壁安装有多个转动机构，多个所述转动机构的底部均固定安装有第一脚踏板，多个所述第一脚踏板内均开设有移动槽，多个所述第一脚踏板上均设置有第二脚踏板，多个所述第二脚踏板的端部均固定连接有移动板，多个所述移动板内均开设有固定槽，多个所述第一脚踏板的侧壁均贯穿设置有固定腔，多个所述固定腔内均设置有固定机构，多个所述第一脚踏板的侧壁均开设有限位槽，多个所述限位槽内均安装有限位机构，所述限位机构的侧壁与固定机构的侧壁相抵紧，所述支撑腿的上端安装有扶手。
发明内容本发明的目的在于提供一种快速拆装连接方式房车窗户，以解决上述背景技术中提出的问题。优选的，所述内框上设有与猛钢弹片相插接的锥形插口。优选的，所述外框固定座上设有与安装压块上的插接凸起相插接的凹槽。优选的，所述猛钢弹片插接于弹片固定型材上，所述猛钢弹片以及弹片固定型材通过弹片固定铝材螺丝固定在外框固定座上，所述外框固定座与弹片固定型材螺接固定形成7字型。
本发明的目的是为了解决现有技术中由于挡板通过连接件固定在桥梁的混凝土上，安装和拆卸比较麻烦，从而导致工作效率比较低，不便于人们使用的问题，而提出的一种混凝土工程伸缩缝垂直止水结构。为了实现上述目的，本发明采用了如下技术方案：一种混凝土工程伸缩缝垂直止水结构，包括设置在两个梁端部之间两个支撑板，两个所述支撑板之间设有开设有设有止水带，且止水带的两侧分别与两个支撑板的侧壁固定连接设置，两个所述支撑板的底部均固定连接有连接板，且两个连接板分别与两个梁端部相接触设置，两个所述连接板之间对称设有多个弹性伸缩杆，且多个弹性伸缩杆的两端分别与两个连接板的侧壁固定连接设置，且两个连接板之间设有调节机构。
本发明就是为了解决上述背景技术的问题，其提供了一种高纯度盐酸贝尼地平的制备方法。为此，本发明提供了一种高纯度盐酸贝尼地平的制备方法，具体包含以下步骤：（1）在温度为20～30℃的碱性条件下使2,6-二甲基-4-(间硝基苯基)-1,4-二氢吡啶-5-羧酸甲酯-3-羧酸与氯磷酸酯反应，生成混酸酐；（2）将步骤（1）得到的混酸酐与N-苄基-3-羟基哌啶反应，制得贝尼地平溶液；（3）将贝尼地平溶液用活性炭脱色；（4）将步骤（3）中脱色后的贝尼地平用二氯甲烷溶解，依次用NaOH溶液、水、盐酸和水洗涤，干燥得盐酸贝尼地平粗品；（5）将步骤（4）中的盐酸贝尼地平粗品溶解在乙醇和丙酮的混合液中后，回流、降温、搅拌，析出盐酸贝尼地平纯品。优选地，步骤（1）中2,6-二甲基-4-(间硝基苯基)-1,4-二氢吡啶-5-羧酸甲酯-3-羧酸与氯磷酸酯的摩尔比为1：（1～1.6）。
本发明的目的是为了解决现有技术中存在的缺点，而提出的一种用于卷辊芯轴插拔的机器人全自动抓手。为了实现上述目的，本发明采用了如下技术方案：一种用于卷辊芯轴插拔的机器人全自动抓手，包括抓勾板，所述抓勾板的上端固定连接有气压缸，所述气压缸向下延伸有气压杆，所述气压杆的下端固定连接有连接块，所述连接块的下端固定连接有聚氨脂板，所述聚氨脂板的下方设置有芯轴棒，所述抓勾板的下端固定连接有横杆，所述横杆的上端中部在芯轴棒的下方依次固定连接有检测机构和定位机构，所述检测机构和定位机构的两侧均设置有Z形承重板，所述Z形承重板的上端个设置有滑槽，所述连接块的侧壁固定连接有承重柱，所述承重柱贯穿Z形承重板上端的滑槽，所述Z形承重板的下端设置有滚轮。作为上述技术方案的进一步描述：所述检测机构包括检测支架，所述检测支架的中部上端固定连接有检测块。作为上述技术方案的进一步描述：所述检测支架的两端均设置有长通孔，所述长通孔中设置有第一螺栓且通过第一螺栓检测支架与横杆固定连接。作为上述技术方案的进一步描述：所述定位机构包括定位支架，所述定位支架的中部上端规定那个连接有指针。作为上述技术方案的进一步描述：所述定位支架的两端均通过第二螺栓与横杆
本发明的目的是提供一种脂溶性维生素自乳化组合物及其制剂的制备方法，解决目前市售口服维生素药物吸收慢，生物利用度低的问题。本发明解决上述技术问题是通过如下方案实现的：1、本发明公开了一种脂溶性维生素自乳化组合物及其制剂的制备方法，所述组合物由脂溶性维生素、油相、乳化剂、助乳化剂组成，将脂溶性维生素制成自乳化体系，能够有效的提高脂溶性维生素的生物利用度。2、本发明所述脂溶性维生素选自维生素D3，维生素K2，维生素A和维生素E中的一种或多种。
本发明的目的就是克服现有技术中的不足，而设计一种能在一个教具中演示呼吸的全过程（包括全过程的四个部分（肺的通气、肺泡内的气体交换、气体在血液中运输、组织里的气体交换））的教学仪器。为了实现上述目的，本发明所采用的技术方案是：呼吸的全部四过程组合演示仪，由肺的通气演示器、气体交换和血液循环演示器、电源组成。所述肺的通气演示器位于所述呼吸的全部四过程组合演示仪的正面，所述气体交换和血液循环演示器位于所述呼吸的全部四过程组合演示仪的反面，所述电源位于所述呼吸的全部四过程组合演示仪的一侧。
一种根据发动机温度自动调节降温水流量的机构，其特征是包括，汽车大梁、发动机、回水管、流量调节阀、水箱、出水管、温控开关、电源线、电磁阀、回位弹簧、电磁阀铁芯、阀芯伸缩仓、阀芯；所述汽车大梁为长方形，左边顶端的上面垂直纵向设置了长方形的水箱，左边的中部横向设置了长方形的发动机；所述回水管为中空S型，左边与流量调节阀的右边连接，右边与发动机左边上方的进水口连接；所述温控开关为圆柱形、设置于发动机前面的中央，输入端通过圆形电源线与车载电源连接，输出端通过电源线与电磁阀连接。
本发明的目的是解决上述背景技术的不足，提供一种条件温和、操作方便、降解效率高的水处理方法，通过利用零价金属诱导低价铜再生从而催化活化过硫酸盐处理抗生素废水，克服了传统Fenton体系只能处理酸性废水、铁泥大量沉积、氧化剂利用率不足、Cu2+/Cu+转化效率低下等问题。一种利用零价金属强化铜活化过硫酸盐的水处理方法按照以下条件实施：1、处理前调整四环素水样pH分别为2、3、4、5、6、7、8、9、10；2、过硫酸盐(过硫酸氢钾，PMS)投量为0.25mmol/L；3、水样中二价铜离子初始浓度为10mmol/L；4、零价金属投量为0.2g/L。
本发明所要解决的技术问题在于克服现有技术的上述不足，提供一种可有效降低组装难度，保持密封稳定效果的车灯调光结构。其所要解决的技术问题可以通过以下技术方案来实施。一种车灯调光结构，其特点为，包括一调光螺钉，所述调光螺钉经其连接螺纹与车灯灯体直接或间接连接；还包括一套接于所述调节螺钉头部的套接件，所述套接件可拆卸的连接于调光支架上，与所述调光螺钉头部调节槽所处位置相对应，所述套接件上开设有便于调节工具伸入该调节槽内的避让部。作为本技术方案的进一步改进，所述套接件为一转动连接件，所述转动连接件至少包括一第一转动位和一第二转动位，所述转动连接件转动到所述第一转动位时，所述转动连接件与所述调光支架相连接，所述转动连接件转动到所述第二转动位时，所述转动连接件与所述调光支架相分离。作为本发明的优选实施例，所述调节螺钉的杆体上设有沿径向向外凸起的限位挡圈，所述限位挡圈设于所述调节螺纹靠近调节螺钉头部一侧的螺纹末端位。也作为本技术方案的进一步改进，所述调光螺钉经一联动杆与所述车灯灯体相连。
本发明的目的是提供一种用于杨梅酒发酵用具有密封作用的加料机构，解决了现有技术中管道相对发酵罐处于固定状态，管道在加入白酒和蔗糖溶液时，添加溶剂处于发酵液的某个区域内，分散不均匀，导致添加的白酒和蔗糖溶液套有杨梅酒混合程度较低，加长杨梅酒的发酵时间，影响杨梅酒的品质的问题。为了实现上述目的，本发明采用了如下技术方案：一种用于杨梅酒发酵用具有密封作用的加料机构，包括罐体，罐体的内部设有一端贯穿罐体顶部呈中空状态的插杆，插杆的表面位于罐体的外侧处设有手把环，手把环和罐体之间设有螺纹套，螺纹套套接于插杆的表面，插杆的底部开设有若干个呈中心对称分布的转动槽，每个转动槽的内部通过转轴转动连接有一个摆动杆，摆动杆的内部开设有通道，通道与插杆之间通过软管连通，插杆包括螺纹段和平直段。优选的，当摆动杆转动至转动槽顶部时，摆动杆转动的角度为45度。优选的，螺纹段的长度为插杆长度的一半。优选的，螺纹段表面的螺牙与水平方向形成的锐角为30度。优选的，插杆的顶部固定连接有漏斗。优选的，摆动杆的两端均设有圆角。本发明至少具备以下有益效果：使用插杆插入罐体内部，摆动杆转动，变成“伞状”，再将需要添加的溶剂倒入插杆的内部，拉动手把环，手把环
发明内容本发明的目的在于提供一种银耳鲜露饮料及其生产工艺，通过将红枣和枸杞经传统工艺长时间熬煮后提纯成汁来制备饮品，代替直接使用红枣和枸杞，以解决上述背景技术中提出的问题。优选的，步骤三中，先将上述制得的红枣汁和枸杞汁混合搅拌均匀，得到混合液，再将上述制得的糖汁加入混合液中搅拌均匀，得到营养配液。优选的，步骤四中，原料为银耳,选取优质的新鲜银耳，去杂和去掉银耳蒂部后进行清洗和切碎,得到20～40g的银耳备用。
本发明的目的是为了解决现有技术中的垃圾存储装置不具备干湿分离功能，垃圾和污水混合在一起存放十分的容易滋生细菌污染环境，传播危害，且为了便于人们丢垃圾垃圾桶的上端一般是开口的，这导致垃圾存放的难闻气味会四处飘散，造成了市政环境污染，不便于实际使用的问题，而提出的一种用于城市道路清洁的垃圾存储装置。为了实现上述目的，本发明采用了如下技术方案：一种用于城市道路清洁的垃圾存储装置，包括U形防护板，所述U形防护板相对一侧竖直内壁均通过多个连接块固定连接有同一个外筒，所述外筒内活动套接有内筒，所述内筒的底部设为过滤网板，所述内筒的上端固定连接有卡接在外筒上端的定位环板，所述外筒的上端后侧固定连接有U形支架，所述U形支架相对一侧侧壁之间通过转轴转动连接有同一个连接板，所述连接板的侧壁固定连接有盖接在内筒上端的密封盖板，所述U形防护板水平部的上端前后对称固定连接有两个卡板，两个所述卡板之间通过转轴转动连接有同一根翘杆，所述翘杆的一端固定连接有踩踏板，所述翘杆的另一端转动连接有推拉杆，所述推拉杆的上端转动连接在连接板的下端。优选的，所述U形防护板的下端相背两侧均固定连接有固定板，所述固定板的表面开设有固定螺孔且固定螺孔内螺纹连
发明内容本发明的目的在于提供一种挖掘铲斗，以解决上述背景技术中提出的结构强度低、质量重、不易清理以及零部件不易拆卸和拼接的问题。优选的，所述主体内部靠近纳米二氧化钛层的一侧设置有加强腔，且加强腔的内部均匀设置有铝合金加强筋，所述铝合金加强筋的横截面呈W形。优选的，所述主体内部靠近纳米石墨抗氧化层的一侧设置有减震腔，且减震腔内部的两侧皆均匀设置有气囊减震块，所述气囊减震块之间减震腔的内部均匀设置有减震弹簧。
发明内容本发明提出的一种工业计算机的悬挂支撑机构，解决了不同规格的工业计算机便捷安装的问题。优选的，所述壳体的顶部内壁通过螺栓连接有电机，所述壳体的底部设有开口，所述壳体的两侧内壁上焊接有竖板，所述竖板上开设有第一滑槽，所述第一滑槽的内壁滑动连接有第一滑块。优选的，两个所述第一滑块相靠近的一侧铰接有第一撑杆，所述第一撑杆的下方设有位于第一滑块上的固定块，所述固定块的底部铰接有第二撑杆，两个所述竖板相靠近一侧的底端焊接有第一横板。
内容针对现有技术存在的问题，本发明专利提供了一种新款锂电池。本发明专利是这样实现的，一种新款锂电池包括电池壳体，所述电池壳体内部固定有保护板，所述保护板远离与所述电池壳体固定端固定有高温阻燃热缩管，所述高温阻燃热缩管关于所述保护板中部对称设置两根，两根所述高温阻燃热缩管之间固定有电池本体，所述电池壳体一侧固定有电池插头线，所述电池插头线一侧延伸置电池壳体外部，所述电池插头线延伸出电池壳体侧固定有电池插头，所述电池壳体两端还固定有耐高温环氧树脂板。作为本发明专利一种新款锂电池优选的技术方案，所述电池壳体两端开设有圆矩形槽，所述耐高温环氧树脂板固定在所述圆矩形槽内部。
发明内容针对现有技术存在的不足，本发明目的是提供一种可调式止回防火阀，以解决上述背景技术中提出的问题，本发明结构合理，方便对防火止回阀内部开启角度进行调节，结构简单，使用成本低。进一步地，所述限位钢珠右侧安装有挤压弹簧。进一步地，所述防火阀片通过转轴与防火止回阀本体相连接。
为解决上述背景技术中提出的问题。本发明提供了一种火车上便于进行维修的卫星信号集电箱，解决了卫星信号集电箱拆卸和安装不方便的问题。为实现上述目的，本发明提供如下技术方案：一种火车上便于进行维修的卫星信号集电箱，包括底座，所述底座的侧面固定连接有连接板，所述连接板的表面开设有通孔，所述底座的表面开设有第一安装槽，所述第一安装槽的内部贯穿设置有第一滑动门，所述第一滑动门的表面设置有观察窗，所述第一滑动门的表面开设有通风孔，所述底座的顶部开设有第二安装槽，所述第二安装槽的内部贯穿设置有第二滑动门，所述第一滑动门的一侧固定安装有门锁，所述第二滑动门的顶部通过凹槽连接有固定板，所述固定板的顶部安装有定位连接板，所述定位连接板的表面开设有螺纹孔，所述固定板的底部安装有限位轴，所述限位轴的表面套设有旋转管，所述旋转管的表面固定连接有分隔板，所述分隔板的一侧通过销钉连接有支撑板，所述分隔板的底端固定安装有底部支撑板，所述底部支撑版的底部安装有支撑杆，所述底座的顶部开设有第三安装槽。优选的，所述连接板关于底座的中心线对称设置，且两块连接板的表面均开设有若干个通孔。优选的，所述第二滑动门的表面对应开设有一组通风孔，所述第一滑动门和
有鉴于此，本发明提供一种电路结构简单，成本低廉，传输和控制效率稳定、安全，能够使电子产品微型化的一种双TYPE-C接口控制电路。为了实现本发明目的，可以采取以下技术方案：一种双TYPE-C接口控制电路包括两个TYPE-C接口控制电路、MCU芯片和显示控制电路，所述MCU芯片分别控制该两个TYPE-C接口控制电路，该MCU芯片控制该显示控制电路；所述TYPE-C接口控制电路包括第一TYPE-C接口、第二TYPE-C接口、USB切换控制器、USB接口；所述第一TYPE-C接口、第二TYPE-C接口分别通过通过USB切换控制器控制该USB接口信号；所述第一TYPE-C接口、第二TYPE-C接口分别输入信号至该显示控制电路。所述MCU芯片为型号是FL7102的芯片。所述显示控制电路包括显示芯片，该芯片为型号是RTD2556-CG或者是型号为RTD2556T-CG的芯片。所述USB接口包括至少两个USB接口。
本发明就是为了解决上述背景技术中的问题，提供了一种溶出度高、能够快速被吸收的盐酸贝尼地平片剂及其制备方法。为此，本发明提供了一种盐酸贝尼地平片剂，由重量份数的以下组分组成：盐酸贝尼地平0.1～20％，亲水性填充剂20～60%、润湿剂0.5～6.0%、崩解剂25～50%、粘合剂2.5～4.0%、助流剂1%～3%，固体分散载体为余量。优选地，所述亲水性填充剂为淀粉类、淀粉衍生物、糊精、糖类、微晶纤维素的一种或几种。
本发明提出的一种毛刷生产用打孔装置，解决了毛刷生产的过程中需要对其打孔的问题。为了实现上述目的，本发明采用了如下技术方案：一种毛刷生产用打孔装置，包括传送架，所述传送架的顶部固定连接有传送辊，所述传送辊的外圈套接有传送带，所述传送架的顶部前后壳壁焊接有安装架，所述安装架的顶部底侧焊接有套筒，所述套筒的背面设有与安装架的顶部底侧焊接的支撑杆，所述支撑杆的底端通过螺栓连接有第一驱动电机，所述第一驱动电机的输出轴固定连接有第一转轴，所述第一转轴贯穿套筒的背面壳壁，所述第一转轴远离第一驱动电机的一端固定连接有连接杆，所述连接杆远离第一转轴的一端正面滑动套接有镂空板，所述镂空板的底部焊接有固定杆，所述固定杆的底端通过螺栓连接有第二驱动电机，所述第二驱动电机的输出轴固定连接有第二转轴，所述第二转轴的底端固定连接有钻头。优选的，所述传送架的顶部设有五个传送辊，五个所述传送辊之间的间距均相同，所述传送带的外圈设有防滑纹。
为了克服安装螺钉时，很难安装上去，同时工作人员必须借助梯子才能安装上去，导致每次下井必须携带梯子，耗费人力的缺点，技术问题为：提供一种无需使用梯子，可单人使用，方便安装的矿山导线点自动安装设备。本发明的技术方案是：一种矿山导线点自动安装设备，包括有长杆、机械箱、箱体、滑轨、滑块、安装板、钉套、第一齿条、第一齿轮、调节装置、固定套、推杆、电钻和缓冲顶块，长杆上设置有机械箱，机械箱顶部设置有箱体，箱体内壁设置有滑轨，滑轨上滑动式设置有滑块，滑块上滑动式设置有安装板，安装板上均匀设置有钉套，安装板底部设置有第一齿条，机械箱上通过转动轴转动式设置有第一齿轮，机械箱侧壁滑动式设置有固定套，固定套上套接有电钻，固定套下侧设置有推杆，固定套与调节装置连接，调节装置用于安装板横向移动调节，箱体底部设置有缓冲顶块，缓冲顶块位于电钻正上方。进一步，调节装置包括有第一皮带轮、第二齿轮、棘爪、第二齿条、第二皮带轮和平皮带，第一齿轮前侧设置有第二皮带轮，机械箱内前壁转动式设置有第一皮带轮，第一皮带轮上开有棘轮槽，机械箱内后壁转动式设置有第二齿轮，第二齿轮前侧设置有棘爪，棘爪与棘轮槽配合，固定套上连接有第二齿条，第二齿条与第二齿轮啮合，
发明内容本发明的目的在于提供一种健康开胃的陈皮面条及其制作方法，以解决上述背景技术中提出的问题。为实现上述目的，本发明提供如下技术方案：一种健康开胃的陈皮面条，原料包括陈皮和面粉，所述陈皮包括青皮、二红柑、大红柑。优选的，二红柑5-10份，面粉110-140份。优选的，青皮8-12份，面粉100-150份。
本发明的目的是为了解决现有技术中存在的缺点，而提出的一种保护性约束监护仪传感器固定装置。为了实现上述目的，本发明采用了如下技术方案：一种保护性约束监护仪传感器固定装置，包括固定模块、传感器安装腔体和传感器，所述固定模块设置有引线端子，所述固定模块设置有旋转轴，所述传感器安装腔体的外壁套接有支撑体。优选的，所述旋转轴的外壁套接有卷弹簧。优选的，所述卷弹簧的外壁设置有外环套。
作为本发明的进一步方案：所述滑槽为燕尾槽，所述滑块的形状与滑槽的形状相适配。作为本发明的进一步方案：所述第一螺纹杆的左端固定连接有转板，所述转板左侧面的上方固定连接有把手。作为本发明的进一步方案：所述第二螺纹杆的顶端固定连接有挡板，所述挡板的长度大于第二螺纹杆的直径。作为本发明的进一步方案：所述第一隔离板左侧面的下方固定连接有两个支撑腿，两个所述支撑腿分别位于第一隔离板左侧面的前侧和后侧。
本发明的目的是为了解决现有技术中存在的缺点，而提出的一种输电线路山火预警方法。为了实现上述目的，本发明采用了如下技术方案：设计一种输电线路山火预警方法，具体步骤如下：S1、输入气象观测站点每日最高气温预报数据，计算出每日最高气温山火风险天气指数A值；S2、输入气象观测站点每日最小相对湿度预报数据，计算出每日最小相对湿度山火风险天气指数B值；S3、输入气象观测站点当日降水预报数据，及过去八天的降水实况数据，计算出降水山火风险天气指数C值；S4、输入气象观测站点每日最大风力预报数据，计算出每日最大风力山火风险天气指数D值；S5、获取防火期生物及非生物物候期季节的影响的订正指数E值，与A、B、C、D值取和值，计算出火险天气指数HTZ值；S6、根据HTZ计算出火险等级，并筛选出达到山火风险的气象观测站点的数据集Station_Dataset(包含经纬度，火险等级)；S7、输入电力线杆塔数据集Tower_Dataset(包含经纬度，电力线信息)、Station_Dataset使用java程序计算出杆塔附近1km是否存在达到山火风险的气象观测站点，若有则该电力杆塔具有山火风险，得出具有山火风险的杆塔数据集TowerDis
：本发明的目的是为了解决上述问题，发明目的：本发明针对四探测线圈无线充电定位系统提出了一种用于四探测线圈无线充电定位装置的定位方法，通过事先测量的参数结合模糊数学理论中的隶属度函数模型，描述待测位置与参照位置的接近程度，从而实现对待测位置的定位工作。为了达到上述目的，本发明采用的方法是：一种用于四探测线圈无线充电定位系统的定位方法，该定位方法是基于四线圈定位系统置实现的，所述的四线圈定位装置包括四个小型探测线圈，所述的四个小型探测线圈布置在在与接收线圈同高度的平面，四个平衡线圈的中心连线交汇于接收线圈中心，且探测线圈与接收线圈的相对位置固定；所述的定位方法包括如下步骤：1)、将定位范围内的空间划分为若干网格；2)、在每个网格化参照点测量记录四个探测线圈的感应电压有效值并将该信息存储于存储设备中；3)、定位工作开始后读取当前位置的四个线圈感应电压有效值；4)、利用四个探测线圈的全部感应电压信息来表征当前位置与参照点位置的变化，如下式所示：ΔU＝¦up1-ur1¦+¦up2-ur2¦+¦up3-ur3¦+¦up4-ur4¦其中，up1,up2,up3,up4为当前位置四个探测线圈感应电压值，ur1,ur2,ur3
为了实现上述目的，本发明是由窗扇、支架、窗纱、卷管组成。本发明的窗纱和窗扇是一体的结构，即窗纱的支架就是窗扇的侧边框，窗纱卷在卷管上，卷管带弹簧自由旋转可以自动回位，窗纱可以随卷管的旋转自由伸缩，窗纱外漏部分可以和窗框自由连接；当打开窗扇时，窗纱随窗扇一起拉开，当关闭窗扇时，窗纱可以随卷管收起来，隐藏在窗扇的边框里，形成一体的结构。另外可以根据需要安装在窗扇的任意一侧。
发明内容本发明的目的在于提供一种山上养殖用饲料运输装置，具备可根据情况改变外型，适用于不同的种类的饲料运输的优点，解决了运输不同材质物品所需不同车型的问题。优选的所述插销槽数量为两个，两个插销槽以铁网中轴线对称分布在。优选的所述第二滑道数量为两个，第二滑道安装在插销槽和限位板之间。优选的所述第二挡板数量为两个，两个第二挡板焊接在两个所述第一挡板相对一侧的铁网上。优选的所述第二挡板上安装的第一滑道位于第二滑道正上方。
本实验采用双氧水-甲酸体系对地沟油的环氧化进行了合成，流程操作简单，成本低，易于实现工业化。为达到上述目的，本发明所采用的技术方案包括以下步骤：地沟油的改性：取原油静置沉淀，并虑去上层油中的杂物，将地沟油加热至50-60℃过滤、白土脱色，然后加入油料质量0.2%的磷酸和2%的水，继续在40℃下搅拌脱胶30min，最后得到脱色、去味、澄清的地沟油以备用。地沟油的环氧化：将预处理后的油料与甲醇、浓硫酸按质量比100：30:1.5加入反应器中，在75℃回流条件下酯化3h，酯化后的油料用3%的碳酸氢钠溶液水洗至约中性再用饱和食盐水溶液水洗一次，最后减压蒸馏脱水；再将酯化后的油料与甲醇、氢氧化钠按质量比50:20:1混合加入反应器，在65℃、回流条件下酯交换2h，反应完毕后，将产物用约0.1mol/L的盐酸溶液洗至约中性再用饱和食盐水洗一次，静置分层，取油层减压脱水，获得脂肪酸甲酯；将脂肪酸甲酯、双氧水、甲酸、硫酸、尿素按质量比200:150:25:2:3.8称量，环氧化反应前，先将双氧水、甲酸、硫酸及尿素混合，再采用滴加方式将其加入70℃的油料中，滴加时间控制在1-2h内，滴加完毕后继续保温反应，每隔一定时间间隔取样
发明内容针对现有技术存在的不足，本发明目的是提供一种楼房排风道防火阀，以解决上述背景技术中提出的问题，本发明结构合理，便于组合安装，防火效果好。进一步地，所述叶片前端面开设有安装孔，且安装孔内部设置有内螺纹，所述螺丝贯穿安装板与叶片通过螺纹相连接。进一步地，所述叶片后端面右侧开设有锥形槽，且锥形槽设置有两组，所述第一锥形卡板和第二锥形卡板与锥形槽相匹配。
发明内容针对现有技术存在的不足，本发明目的是提供一种组合式防漏风空调组件及滤芯结构，以解决上述背景技术中提出的问题，本发明结构合理，密封效果好，有效避免组合式空调中滤芯漏风。进一步地，所述连接座安装有两组，且两组连接座内部穿插有连接螺丝。进一步地，所述折叠滤芯上下端面对称卡装有卡块，所述折叠滤芯与卡块之间通过固定螺钉相连接，所述折叠滤芯由无纺布纤维毡材料制成。
发明内容针对现有技术存在的不足，本发明目的是提供一种防火阀门保护机构，以解决上述背景技术中提出的问题，本发明结构合理，可以有效对防火阀主体进行保护，安装便捷，使用成本低。进一步地，所述防滑软胶垫圈安装有两组，且两组防滑软胶垫圈规格相同。进一步地，所述防火阀主体通过连接法兰与第一管道和第二管道相连接。进一步地，所述上夹板和下夹板规格相同。
的是为了解决上述问题，发明目的：本发明针对四探测线圈无线充电定位系统提出了一种用于四探测线圈无线充电定位装置的定位方法，通过事先测量的参数结合模糊数学理论中的隶属度函数模型，描述待测位置与参照位置的接近程度，从而实现对待测位置的定位工作。为了达到上述目的，本发明采用的方法是：一种用于四探测线圈无线充电定位系统的定位方法，该定位方法是基于四线圈定位系统置实现的，所述的四线圈定位装置包括四个小型探测线圈，所述的四个小型探测线圈布置在在与接收线圈同高度的平面，四个平衡线圈的中心连线交汇于接收线圈中心，且探测线圈与接收线圈的相对位置固定；所述的定位方法包括如下步骤：1)、将定位范围内的空间划分为若干网格；2)、在每个网格化参照点测量记录四个探测线圈的感应电压有效值并将该信息存储于存储设备中；3)、定位工作开始后读取当前位置的四个线圈感应电压有效值；4)、利用四个探测线圈的全部感应电压信息来表征当前位置与参照点位置的变化，如下式所示：ΔU＝¦up1-ur1¦+¦up2-ur2¦+¦up3-ur3¦+¦up4-ur4¦其中，up1,up2,up3,up4为当前位置四个探测线圈感应电压值，ur1,ur2,ur3,ur4为某
发明内容本发明的目的是为了解决现有技术中存在的缺点，而提出的一种智慧办公用安防装置。作为上述技术方案的进一步描述：所述喇叭通过第三传输线连接有计算机，所述第三传输线滑动连接在该侧的第一安装槽与凹槽内。作为上述技术方案的进一步描述：所述第一出线槽贯穿箱体顶壁，所述摄像头通过第一传输线连接有计算机，所述第一传输线滑动连接在该侧的第一出线槽内，两个所述第一出线槽位于两个凹槽之间。
本发明的目的在于提供一种性能优良，成本低廉的钾离子电池正极材料及其制备方法，制得的正极材料具有开放的三维空间网络结构，能够可逆存储钾离子。为达到上述目的，本发明采用的技术方案为：一种钾离子电池正极材料，其特征在于：该正极材料的化学式为KxMyFezPO4，其中0≤x≤1，0≤y≤1，0≤z≤1，M为过渡金属离子(包括Co2+，Ni2+，Mn2+中的一种或多种)；该正极材料具有开放的三维空间网络结构，能够可逆存储钾离子。如上所述的钾离子电池正极材料的制备方法，包括以下步骤：a.按质量比称量九水硝酸铁、聚乙烯吡咯烷酮(K30)和其他过渡金属硝酸盐，称量的原料溶解在去离子水中超声搅拌形成均匀的溶液，然后完全干燥并研磨成粉；b.将研磨好的粉体转移至坩埚中，然后将坩埚置于管式炉中在氩气气体氛围中以4～6℃/min的升温速率加热至800～850℃，并保温1～2h；随后以4～6℃/min的降温速率降温至350～400℃，通入氧气，保温2～3h，得到铁基过渡金属氧化物纳米颗粒；c.按质量比称量铁基过渡金属氧化物纳米颗粒和磷酸氢二钾，混合物研磨混合均匀后置于管式炉中在氮气氛围中以4～6℃/min的升温速率加热至700～900℃
本发明的目的在于提供一种降血糖的药剂，以解决上述背景技术中提出的问题。为实现上述目的，本发明提供如下技术方案：一种降血糖的药剂，包括如下步骤：a.称取质量份数比为4:2:2:1的苦瓜、荞麦、薏米和稻米；b.分别将苦瓜、荞麦、薏米和稻米进行烘焙，烘焙后研磨粉，制成苦瓜提取物、荞麦提取物、薏米提取物和稻米提取物；c.称取质量份数比为4:2:2:1的苦瓜提取物、荞麦提取物、薏米提取物和稻米提取物混合，搅拌，制成药剂。与现有技术相比，本发明的有益效果是：本发明设计了一种降血糖的药剂，以苦瓜、荞麦、薏米和稻米为主原料，在患者食用过程中，具有良好的降血糖效果，没有任何副作用，材料简单，制作成本低，效果好。
本发明为一种脱除废气中含硫化合物的方法，具体包括以下步骤：(1)将碳酸钙和碳酸钠以4：1至6:1的比例，混合、粉碎；(2)将步骤(1)的产物研磨至40~60目，在二氧化碳的气体保护条件下，以500℃至1000℃温度煅烧2-4小时；(3)将步骤(2)制得的吸附剂用于同时脱除硫化氢、二硫化碳等含硫化合物；(4)将含硫氧化物的废气，以至下而上的方式，通过步骤(2)制得的吸附剂，吸附剂上方覆盖透气过滤网筛,可以保证废气能够与吸附剂充分接触，保证脱硫效果；(5)透气过滤网筛材质为锦纶合成纤维，编织方式为平纹席形组织，直径为0.55毫米；(6)经过透气过滤网筛的净化过程，得到净化后的气体。与现有技术相比，本发明的有益效果：首先，吸附剂通过吹扫含硫化物的废气以提供适宜的工作气氛，脱硫效率高，可以在不同的规制的设备中使用；本发明的脱硫方法，相比于现有工艺，操作简单，降低安全风险；并且，现有脱硫工艺，能耗高，吸附剂需要频繁补充，损失较多，而本法能耗显著降低，吸附剂损失少，吸附剂可循环利用，成本更低，无有害副产物产生，对环境友好。
进一步的，所述垃圾桶为塑料、金属材质。进一步的，所述垃圾桶圆柱形状一端封闭，另一端有可开闭的盖子。进一步的，所述垃圾桶圆柱形状的中部有一块不超过半圆的圆弧形状的缺口。进一步的，所述中部可打开的盖板为塑料、金属材质。进一步的，所述中部可打开的盖板形状和所述垃圾桶中部的缺口大小、形状能够保持嵌合。
本发明就是为了解决上述背景技术的问题，其提供了一种反应时间短、反应效率高、杂质含量较低的盐酸贝尼地平的制备方法。为此，本发明提供了一种盐酸贝尼地平的制备方法，具体包含以下步骤：(1)在超声条件下，使2，6-二甲基-4-(3-硝基苯基)-1，4-二氢吡啶-3，5-二羧酸单甲酯均匀分散于N，N-二甲基甲酰胺和二氯甲烷的混合溶剂中，所得混悬液在冰浴冷却下加入氯化亚砜，搅拌得澄清溶液，制得单氯酰化2，6-二甲基-4-(3-硝基苯基)-1，4-二氢吡啶-3，5-二羧酸单甲酯；(2)将步骤（1）中制得的单氯酰化2，6-二甲基-4-(3-硝基苯基)-1，4-二氢吡啶-3，5-二羧酸单甲酯加入1-苄基-3-羟基哌啶，并继续反应；(3)将步骤（2）的反应液经水和或饱和食盐水洗涤若干次后，回收溶剂，得盐酸贝尼地平粗晶；(4)将步骤（3）制得的盐酸贝尼地平的粗晶溶于有机溶剂，用超声波作用若干时间，通过一次或多次结晶，直接获得淡黄色的盐酸贝尼地平的粉末状结晶。优选地，步骤（1）～（4）中的超声条件包括超声温度、超声频率、超声时间和超声功率。
优选的，所述活动板通过限位块与装置本体活动连接，且限位块的外表面与限位槽的内表面相切。优选的，所述第一收集箱和第二收集箱均通过旋转轴与装置本体活动连接，且第一收集箱和第二收集箱的上表面均开设有通孔。优选的，所述支撑脚通过螺纹槽与螺纹轴活动连接，且螺纹槽的表面涂有润滑油。优选的，所述防滑垫与支撑脚之间设有粘合剂，且防滑垫的外表面开设有多个凹槽。
进一步地，所述第一磁铁极性与第二磁铁极性相反，所述第一磁铁与第二磁铁通过磁力相吸。进一步地，所述压缩弹簧直径与活动板直径相同，所述活动板直径与第二磁铁直径相同，所述空心座内径略大于第一磁铁、第二磁铁、活动板以及压缩弹簧直径。进一步地，所述空心座后端面上侧开设有活动孔，且活动孔与弹性连接绳相匹配，所述弹性连接绳通过活动孔与空心座相连接。
本发明的目的是克服现有技术的不足，提供一种铲车板生产工艺，其将铲车板设计成模块式的若干块，便于其进行前期强化处理，并通过良好的强化工艺，制造出强度更高的铲车板。本发明采用以下技术方案：铲车板生产工艺，其包括以下步骤：步骤一：锻打，通过锻打机器对板材进行锻打8-12分钟；步骤二：机加工：将锻打后的板材加工成尺寸为长50cm、宽22-23cm、厚3-3.5cm的子板；步骤三：加热：将子板加热到800-900度；步骤四：淬火：将子板放入水中淬火，淬火时间4-6分钟。作为一种改进，步骤二还包括，在子板上加工出安装孔。作为一种改进，还包括步骤五：将若干子板依次排列安装于一底板的长度方向上，若干所述子板的一侧边缘突出于底板之外形成用于与外部接触铲物的铲物部。作为一种改进，底板和子板上具有相互对应的安装孔，底板和子板之间通过紧固件进行安装；底板和子板上的安装孔具有三个，并且安装孔呈等腰三角形排列，其中两个安装孔并排靠近铲物部设置，第三个安装孔设置于其他安装孔之间的位置并远离铲物部设置。作为一种改进，若干子板相互之间整齐排列在底板形成整体的矩形体。作为一种改进，底板上还设置有间隔排列的铲齿，若干子板分别相适配的安装于相邻铲齿
本发明提供一种超高分辨率球幕数字内容制作技术与工具，利用球幕拍摄系统以及3D虚拟球幕数字制作技术生成球形影像。本发明采用鱼眼镜头等距投影，采用多摄像机拍摄拼接和三维动画制作软件进行制作。使用5台摄像机，结合自主研发的球幕拍摄云台系统（图1），摄像机的拍摄画面设为正方形，视场角（FOV）均设为90度，素材拍摄完成后，使用自主研发的球幕融合拼接技术，可以将各个摄像机获取的影像合成为球幕影像。
本发明的目的在于提供一种便于安装导流片的空调组件，以解决上述背景技术中提出的导流片损坏更换安装麻烦的问题。为实现上述目的，本发明提供如下技术方案：一种便于安装导流片的空调组件，包括空调本体，所述空调本体的右侧内部插设有推杆，且推杆的左侧铰接有铰接轴，所述铰接轴的底端铰接有滑杆，且滑杆的底端与梯形凸块表面相抵触，所述梯形凸块的左侧固定连接有第一连接杆，且第一连接杆插设在第一限位块的内部，所述第一限位块的底端内部插设有抵触块，所述第一连接杆的左侧插设在导流片的内部，所述导流片的左侧固定连接有第二连接杆，且第二连接杆的表面套接有第二齿轮，且第二齿轮的顶端与第一齿轮相啮合，所述第一齿轮的左侧固定连接有摇把，所述空调本体的左侧内部固定有连接块，且连接块的内部插设有滑块，所述第二连接杆的底端与第二限位块的表面相抵触，所述第二连接杆的左侧底端内部固定有第二固定块，所述空调本体的右侧底端内部固定有第一固定块。优选的，所述空调本体的右侧内部固定有卡块，且卡块的底端与梯形凸块的表面相抵触，所述梯形凸块与卡块形成卡合式结构。
进一步的在风轮轴与防护伞的连接处设有两处台阶，第一台阶和第二台阶，安装时将防护伞直接套在风轮轴上，防护伞中间开的孔径刚好穿过第一台阶后固定在第二台阶上。更优的，在防护伞上设置红、绿、黄三种色相，方便维护人员在每个铁塔上都可以辨别该输电线路的相序。进一步的轴承选用的是微型轴承，一般铁塔的高度是15米至60米，在这样的高度上，风力足以带动设置的迎风叶轮和轴承套筒旋转。
并且由于锁扣分离，铺装后不易出现高低差，并且由于无须预留锁扣的刨边面积，能够使木地板加工时出材率更高优化资源利用率。该木地板锁扣加工难度低，拼法方案自由个性，地板损耗率低，可回收重复使用，并且适合多规格多样式混铺，且适合所有常规铺方法。本发明的技术方案包括地板锁扣分离技术，以及元宝形独立锁扣技术。不影响木地板装饰面的木地板侧边斜边内凹槽，既扣口结构（6），以及一根独立的元宝锁扣条（1）。
本发明的目的是设计一种二维轴心旋转调节架，反射镜的反射面可以实沿镜面所在平面内的两条相互垂直且经过圆心的轴线转动，水平方向上可以360°转动，垂直方向上可以±4°转动。本发明一种二维轴心旋转调节架，主要包括：一个调节架固定座，用来装配测微头、压缩弹簧钉、调节架旋转台、调节架旋转台限位块、调节架旋转台限位环、调节架旋转台锁定块；一个调节架俯仰调节装卡件，用来装卡反射镜；一个调节架俯仰调节固定座，用来连接调节架旋转台以及调节架俯仰调节装卡件；一个测微头，测微头的调节范围是5mm，分辨率是0.02mm；一个螺纹副，安装在调节架俯仰调节装卡件上，用来调节反射镜垂直方向的转动；一个反射镜卡环挡圈，用来挡住反射镜卡环；一个反射镜卡环，用来卡紧反射镜；一个调节架旋转台限位环，套在调节架旋转台限位块上；一个调节架旋转台锁定块，用来和调节架旋转台连接，把调节架旋转台限制在调节架固定座的中心大圆孔内；一个压缩弹簧钉，配合测微头实用，使得测微头调节的时候带动调节架旋转台限位环转动，压缩弹簧钉对调节架旋转台限位环转动方向施加一个反向的力；四根带钩拉黄，用来拉住调节架俯仰调节装卡件和调节架俯仰调节固定座；一个调节架旋转台，调节架旋转台
为了解决水稻育种和研究中的上述问题，本发明提供了一种通过水稻种子组培成苗拯救水稻材料、加速水稻世代进程的方法和培养基，达到缩短生长周期，加快育种进程的目的。本方明可用于拯救常规水稻，杂交水稻，转基因水稻，基因编辑水稻等等的水稻种子，上述种子可为未成熟的种子或者成熟种子。使用本发明的方法，不会影响未成熟种子的正常萌发成苗，而且可极大地缩短水稻的生长周期，加速水稻的世代。本发明使用授粉后7天以上的水稻种子，去掉颖壳，经过消毒、接种于萌发培养基上可萌发长成健壮的植株。所述的萌发培养基的配方为：含有葡萄糖10-30g/l,植物凝胶2.0-3.0g/l的1/2MS-1XMS培养基,PH值为5.0-7.5。
优选的，两个所述第二连接板互相远离的一端均通过铰链活动连接在主架上。优选的，两个所述转盘的左、右两端均穿过腔体，且延伸在竖板的左、右两侧面外。优选的，两个所述螺纹筒滑动连接在腔体内，所述滑块滑动连接在滑道内。优选的，所述螺纹筒螺纹套接在螺杆的外表面。
优选地，所述收集机构包括设在收集板下端的收集框，所述收集框内滑动连接有抽屉，所述抽屉贯穿出收集框外侧壁，所述抽屉的外侧固定连接有拉栓。优选地，所述固定机构包括固定连接在装置块下端的多个固定栓。优选地，两个所述装置块之间通过第二螺栓固定连接。
本发明的目的在于提供一种具有散热功能的电表，以解决上述背景技术中提出的问题。为实现上述目的，本发明提供如下技术方案：一种具有散热功能的电表，包括壳体、连接孔和隔离板，所述壳体的顶部两侧均焊接有上固定板，且壳体的底部两侧均连接有下固定板，所述壳体的底部中端安装有接线端，且接线端的正前方覆盖有闭合罩，所述连接孔通过一次性切削加工设置于闭合罩的两侧，所述壳体的中部设置有显示区，且显示区的中部内置有显示面板，所述隔离板设置于接线端的内部，且隔离板的后方通过滑块连接开设有滑槽，所述隔离板的两侧均粘接有保护垫，所述壳体的正面通过浇筑加工开设有契合开口，且契合开口的正前方覆盖有安装框，所述安装框的内部通过一体式设置安装有网罩，且安装框的底部焊接有卡块，所述卡块的外端开设有凹槽。优选的，所述壳体的顶部两侧设置有呈对称结构的上固定板，且壳体和显示面板的连接构成内嵌结构。优选的，所述接线端和壳体的连接构成一体式结构，且接线端通过连接孔和闭合罩固定连接。
本发明的目的在于提供一种纺织货物存放柜，具备便于存放的优点，解决了不便于存放的问题。为实现上述目的，本发明提供如下技术方案：一种纺织货物存放柜，包括外壳、连接板和门板，所述外壳上表面开设有放置槽，所述放置槽内部设置有连接板，所述外壳上端外壁对称开设有螺孔，且螺孔位于放置槽两侧，所述外壳一侧外壁对称设置有门板，所述门板一侧外壁对称设置有合页，所述外壳内壁上端设置有第一滤网，所述第一滤网上端外壁放置有干燥剂，所述外壳内壁下端安装有支撑板，所述支撑板内部开设有等距平行分布的透气孔，所述支撑板下端外壁安装有吸气罩，所述吸气罩下端外壁插接安装有连接管。优选的，所述连接板内部开设有等距平行分布的通孔，所述通孔内壁设置有海绵。
本发明的目的在于提供一种电池串的搭接方法，其能同步搭接多个电池片，可提高电池串的搭接效率。为实现上述目的，本发明的技术方案是设计一种电池串的搭接方法，包括如下步骤：沿左右方向依次排列多个平置且背面朝上的电池片，各电池片位于同一高度；各电池片分别设有正面边缘电极和背面电极；正面边缘电极位于其所在电池片的正面左侧边缘或右侧边缘；同一电池片的左右两侧边线，以其中靠近正面边缘电极的一侧边线为第一边线，以其中远离正面边缘电极的一侧边线为第二边线；各电池片的第一边线在左右方向上朝向相同；以正面边缘电极在左右方向上的宽度为正面边缘电极宽度，各电池片的正面边缘电极宽度相同；相邻两个电池片的间距不小于正面边缘电极宽度；每个电池片的背面电极都焊接有独立的带状或条状连接件，连接件沿左右方向设置，连接件不伸至其所在电池片第一边线的外侧，连接件伸至其所在电池片第二边线的外侧，且连接件超出其所在电池片第二边线的长度等于正面边缘电极宽度；以连接件超出其所在电池片第二边线的部分为连接件的外置段；将各个电池片同步吸起，再将各电池片分别转动一定角度，各电池片的转动方向都为第一边线向上且第二边线向下，使各电池片都小角度倾斜；减小相邻两个电池片的间
本申请的目的在于，提供一种远程交互方法，以及远程交互系统，能够让车辆主机被远程唤醒后，当车主离车辆较远时车辆主机保持待机状态，节省电量。为解决上述技术问题，本发明提供一种远程交互方法，适用于车辆主机，包括以下步骤：接收到远程终端发送的远程唤醒指令后，开机并直接进入待机状态；实时监测车辆主机所在车辆的钥匙是否在车辆预设范围内，若在，则从待机状态切换为正常工作状态；反之，则仍保持待机状态。在一实施方式中，所述接收到远程终端发送的远程唤醒指令后，开机并直接进入待机状态的过程包括：接收到远程终端发送的远程唤醒指令后，开机上电并控制非音频模块正常工作，控制显示屏和音频模块进入待机状态。
优选的，所述万向轮通过螺栓与底座的底部固定连接，所述驱动电机通过螺栓与支撑板的顶部固定连接。优选的，所述第一侧板的顶部开设有垃圾口，所述垃圾口的内径为20～30cm，所述第二侧板的顶部沿高度开设有通孔，所述连接块穿过通孔与宣传栏铰接。优选的，所述支撑板的顶部开设有滑槽，所述滑槽内套设有滑块，所述宣传栏的底部与滑块铰接，所述滑槽与滑块的竖截面为T型。
本发明的目的在于提供一种防止挂件松动的空调外机用防护装置，以解决上述背景技术中提出的现有的空调外机用防护网在长时间使用后，由于外机工作长时间振动，会导致固定螺栓松动，产生安全隐患的问题。为实现上述目的，本发明提供如下技术方案：一种防止挂件松动的空调外机用防护装置，包括支撑台，所述支撑台的顶端设置有防护网框，所述支撑台顶端的中部设置有安装台，所述支撑台顶端的中部均匀开设有插槽，且插槽的中部皆插设有插杆，所述插杆的顶端皆与支撑台底部焊接固定，所述安装台顶部的左右两侧皆开设有螺栓孔，所述支撑台背面的左右两侧皆焊接有挂架，且挂架的表面皆均匀开设有三组安装孔，所述支撑台的左右两侧皆铰接有两组压杆，且压杆远离支撑台的一侧皆铰接有拉钩，所述防护网框左右两侧的底端皆焊接有勾板，所述拉钩的顶端皆勾卡在勾板的中部，所述压杆的底端皆焊接有拨头。
本发明的目的在于提供一种降尿酸的药剂，以解决上述背景技术中提出的问题。为实现上述目的，本发明提供如下技术方案：一种降尿酸的药剂，包括如下步骤：a.称取质量份数比为20:50:100:1的薏米、百合、萝卜和大米；b.分别将薏米、百合、萝卜和大米进行烘焙，烘焙后研磨粉，制成薏米粉提取物、百合提取物、萝卜提取物和大米提取物；c.称取质量份数比为20:50:100:1的薏米粉提取物、百合提取物、萝卜提取物和大米提取物混合，搅拌，制成药剂。优选的，所述大米以非转基因大米为原料。与现有技术相比，本发明的有益效果是：本发明设计了一种降尿酸的药剂，以薏米、百合、萝卜和大米为主原料，在患者食用过程中，具有良好的降尿酸效果，副作用小，材料简单，制作成本低，效果好。
针对现有技术的不足，本发明提供一种泵浦激光器封装结构，有效解决光不能完全吸收和余光产热的问题。本发明还提供一种泵浦激光器封装结构的封装方法。本发明的技术方案如下：一种泵浦激光器封装结构，包括mini巴条、钨铜热沉、AlN陶瓷片、散热热沉和电极，mini巴条和钨铜热沉焊接组成巴条阵列，巴条阵列通过AlN陶瓷片焊接在散热热沉上，电极通过电极绝缘片封装到散热热沉两端。优选的，巴条阵列上方安装透镜，透镜通过垫条进行固定，垫条固定于散热热沉上端。
本发明所要解决的技术问题是一种能够解决上述问题的便携式蓝牙音响，具有放置稳定，防撞效果好的优点。本发明是通过以下技术方案来实现的：一种便携式蓝牙音响，蓝牙音响主体和音响保护壳；所述音响保护壳上设有中心孔，蓝牙音响主体放置在中心孔内，音响保护壳上设有多个凸起部，凸起部内均设有发光组件，发光组件上设有散热板，散热板的一端延伸至中心孔内，散热板和中心孔的内壁相紧贴，散热板上形成有中心安装孔，中心安装孔内安装有蓝牙音响主体，蓝牙音响主体包括有音响外壳，音响外壳内设有安装腔，音响外壳的中间处设有加厚部，加厚部的上下两端均凸出与柔性音响外壳，加厚部内设有储气腔，储气腔内储存有气体；音响外壳包括多个硬质壳体和多个柔性音响外壳，柔性音响外壳设置在相邻两个硬质壳体之间，柔性音响外壳内设有第一空腔和第二空腔，第一空腔和第二空腔互不导通，第一空腔和储气腔相导通，柔性音响外壳上设有支撑部，第一空腔延伸至支撑部上。作为优选的技术方案，凸起部内设有储物腔，发光组件包括LED电路板、灯珠，灯珠设置在LED电路板上，各个凸起部内的灯珠颜色不一；凸起部上均设有多个透光孔，透光孔内安装有固定导光板，导光板呈半球形结构；LED电路板的一侧固定有散
本发明的目的是为了解决现有技术中存在的缺点，而提出的一种管道焊接用固定支撑架。为了实现上述目的，本发明采用了如下技术方案：一种管道焊接用固定支撑架，包括底座，底座左、右两端均固定安装有固定板，固定板上均设有滑槽，固定板顶面均固定安装有推杆电机，滑槽内均滑动安装有滑座，推杆电机的输出端均连接有推拉杆，推拉杆均贯穿滑槽与滑座连接，滑座上均安装有螺纹杆，左、右两侧滑座连接有同一个导向杆，底座顶面固定安装有套筒，套筒内固定安装有压缩弹簧，压缩弹簧上端固定安装有限位块，限位块上端固定连接有支撑杆，支撑杆上端固定安装有双轴电机，双轴电机的左、右输出端分别与两侧的螺纹杆连接，螺纹杆上分别螺纹安装有螺纹套，螺纹套上端均贯穿同一个导向杆，螺纹套底面均固定安装有L形夹取臂，L形夹取臂的内侧端均固定安装有夹取头，夹取头内壁上端均设有小滑槽，小滑槽内均安装有两个小滑座，小滑座上均均铰接有推动杆，推动杆另一端均铰接有夹紧头,L形夹取臂的长端均固定安装有小推杆电机，小推杆电机的输出端均连接有辅助杆，辅助杆均与右侧的小滑座连接。
针对上述问题，本发明提供一种垂直式EHBR黑臭河道处理装置及其使用方法，解决EHBR膜组件淹没入河道底泥中，将EHBR膜组件悬浮在水体内，更好地使EHBR膜组件发挥其作用，提高使用效率，使河道水体污染物得到降解，恢复河道水体的自净化能力。本发明是通过以下技术方案来实现：一种垂直式EHBR黑臭河道处理装置，其包括风机、供气管路、阀门、支架和EHBR膜组件，所述EHBR膜组件是通过气体支路相连接，通过阀门调节风机供给EHBR膜组件的压力和流量；所述EHBR膜组件通过固定件固定于支架上，悬浮于河道水体中。进一步地，所述EHBR膜组件根据河道水体的深度制定EHBR膜丝的长度。进一步地，所述EHBR膜组件采用下端进气，各组件之间采用气体支路连接，末端EHBR膜组件的端头封堵。进一步地，所述支架是由主筋、次筋、竖筋和斜筋组成的，所述竖筋长度为200-600mm，所述斜筋布设在支架底部，所述次筋连接固定EHBR膜组件。
针对以上现有技术存在的缺点和不足之处，本发明的首要目的在于提供一种含以螺芴为中心的有机发光材料。该螺芴分子结构简单，便于化学修饰和功能化。本发明利用螺芴构筑了高固态发光效率的材料。将螺芴与既有空穴传输能力又有电子传输能力的集团相连，能够得到同时具有高固态发光效率和双级传输特性的发光材料。
本发明的目的是提供一种用于数字操作的DDIIR压降补偿电路，以解决现有技术存在的上述缺陷。为达上述目的，本发明采用的技术方案如下：一种用于数字操作的DDIIR压降补偿电路，包括参考电压发生器(1)和数字电源电压调节器(2)，所述参考电压发生器(1)的地端连接第一地(VSS1)，所述参考电压发生器(1)的输出端通过第一电阻(R1)连接数字域的电源端(A)，所述数字域的地端(B)通过第二电阻(R2)连接第二地(VSS2)，所述数字电源电压调节器(2)包括第一开关管(MOS_A)、第二开关管(MOS_B)和控制器(21)，所述第一开关管(MOS_A)跨接在所述第一地(VSS1)和所述参考电压发生器(1)的增益级电阻(R_Up和R_Down)的地端之间，所述第二开关管(MOS_B)跨接在所述数字域的地端(B)和所述参考电压发生器(1)的增益级电阻(R_Up和R_Down)的地端之间，所述控制器(21)分别连接所述第一开关管(MOS_A)的控制端和所述第二开关管(MOS_B)的控制端、用于选择所述第一开关管(MOS_A)导通或所述第二开关管(MOS_B)导通。当第一开关管(MOS_A)导通、第二开关管(MOS_B)截止
本发明的目的是设计一种一维移动兼二维俯仰调节架，此调节架既能够水平方向一维调节5mm范围，分辨率0.02mm，也能够垂直平面上实现两个相互方向的俯仰调节，两个方向上俯仰角调范围±4°。本发明一种一维移动兼二维俯仰调节架，主要包括：一个调节架固定座，用来装配测微头、压缩弹簧导向柱、刀片、光轴，和俯仰调节装卡件定架共同实现被装卡器件的两个相互垂直方向的俯仰调节；一个俯仰调节固定架，用来安装螺纹副、钩住弹簧用的顶丝；一个俯仰调节装卡件，用来装卡反射镜、透镜、光源等；一个调节架固定座盖板，用来盖住调节架固定座的刀片部分；一个测微头，测微头的调节范围是5mm，分辨率是0.02mm；一个调节架滑块，用来连接俯仰调节固定架，从带动被装卡的反射镜、透镜、光源实现一维移动一个压缩弹簧，用来对调节滑块提供一个移动方向反向的力，使得调节架滑块移动过程中保持稳定；一个压缩弹簧导向柱，用来限制压缩弹簧，让弹簧在一条直线上伸缩；四个刀片，刀片用来组合成导轨；两个光轴，用来限制支撑调节滑块；一个不锈钢滚珠，让俯仰调节固定架和俯仰调节装卡件在调节俯仰的时候产生滚动摩擦，减小摩擦阻力；两个手拧螺纹副，装配在俯仰调节固定架上，用来调节两个相互垂
本发明的目的是提供一种无硫茯苓饮片生产加工用转运机构，解决了现有技术中茯苓饮片在转运时操作复杂，转运不稳定的问题。为了实现上述目的，本发明采用了如下技术方案：一种无硫茯苓饮片生产加工用转运机构，包括推车主体，推车主体内侧设有多个呈均匀分布的放置区，推车主体位于放置区的两侧内壁上开设有呈对称分布的滑槽，滑槽内滑动连接有滑块，同一放置区内两个滑块之间固定连接有推板，每个放置区内均设有推出组件，每个放置区的上方均设有铺平组件，推车主体的表面对应于每个放置区的出口位置处均设有可转动的固定板，每个固定板均通过锁紧件与推车主体的表面连接。优选的，推出组件包括螺纹杆与滑动杆，放置区内其中一个滑块螺纹连接于螺纹杆的外侧，另一个滑块滑动套设于滑动杆的外侧，推车主体外侧设有与螺纹杆固定连接的转轮。优选的，铺平组件包括开设在推车主体内部的铺平槽，放置区的内部设有铺平板，铺平板的两侧均固定连接有铺平杆，铺平杆与铺平槽的内壁滑动连接。优选的，铺平杆的截面为矩形，铺平槽分为滑动段和转动段，转动段位于放置区的出口端。
本发明的目的在于提供一种负泊松比胞体结构桥梁抗震耗能挡块，能有效的解决上述问题。为有效解决上述技术问题，本发明采取的技术方案如下：一种负泊松比胞体结构桥梁抗震耗能挡块，该挡块由底板、后承板、后侧板、中承板、中侧板、前承板、前侧板、翼板、扶壁板、螺杆和螺帽组成；负泊松比胞体结构其中，所述的底板通过螺杆和螺帽固定于墩顶的盖梁两侧；所述的后承板底边焊接于底板，并通过扶壁板加固；所述的后、中、前承板分别与两块后、中、前侧板焊接成为无底板的等腰梯形体，后板梯形体与中板梯形体在分别侧板边缘与两翼板焊接成船形结构；所述的前板梯形体与船形结构焊接成元宝形胞体结构，该胞体结构具有负泊松比特征；所述的元宝形胞体结构除后承板与底板焊接之外，其他板件均与底板分离。特别的，所述的前承板直接与梁体接触或隔开一定距离；发生较小地震时，前承板首先约束梁体位移，通过元宝形胞体结构的弹性变形消耗地震能量。特别的，所述的翼板会在元宝形胞体结构受到较大地震的撞击挤压时发生内旋变形；此时，翼板和前承板共同约束梁体位移，通过元宝形胞体结构的弹塑性变形消耗地震能量。
发明内容本发明的目的在于提供一种韧性强的棉纸双面胶带，以解决上述背景技术中提出的韧性不足和如果在使用不当时胶带产生的裂纹问题。优选的，所述胶圈两侧的支撑轴上皆竖向开设有安装槽。与现有技术相比，本发明的有益效果是：该韧性强的棉纸双面胶带通过玻璃纤维布的加入不仅具有更好的韧性，可以在更多需要的场合使用，而且自带切割装置，在不需要使用时，刀片会放在收刀槽内，需要使用时，刀片就会因为弹簧的影响伸出收刀槽外，使用完后松开手横板会因为弹簧产生的弹性势能的影响弹回原处使得刀片缩回收刀槽内，操作简单，方便。
（一）解决的技术问题针对现有技术的不足，本发明公开了一种喷砂除锈机用的砂浆罐，以解决上述背景技术中提出的问题。（二）技术方案为实现以上目的，本发明通过以下技术方案予以实现：一种喷砂除锈机用的砂浆罐，包括砂浆罐主体，所述砂浆罐主体底部设有砂浆出口，所述砂浆罐主体的侧壁固定连接有把手，所述砂浆罐主体的底部固定安装有支撑架，所述支撑架包括第一支腿和第二支腿，所述第一支腿和第二支腿的数量均为两组且对称分布在支撑架的底部，两组所述第二支腿的侧壁均滑动连接有滑动方管，两组滑动方管上设置有锁紧组件，两组所述滑动方管的侧壁均固定连接有轴套，两组所述轴套内部转动连接有轮轴，所述轮轴的两端穿过两组轴套的轴心处并转动连接有滚轮。优选的，两组所述第二支腿的侧壁均开设有多组第一圆孔，所述第一圆孔的数量为6-12个，所述第一圆孔在竖直方向均匀分布。优选的，所述滑动方管的侧壁开设有与第一圆孔相对应的第二圆孔，所述第二圆孔与第一圆孔半径相同。优选的，所述锁紧组件包括锁紧杆，所述锁紧杆的一端固定连接有限位板，所述锁紧杆远离限位板的一端依次穿过第二圆孔和第一圆孔。优选的，所述锁紧杆远离限位板的一端开设有第三圆孔，所述第三圆孔内插接有螺栓，所述螺
(一)解决的技术问题针对现有技术的不足，本发明提供了一种带有消防灭火功能的油烟机，具备灭火迅速彻底、灭火后不残留污渍等优点，解决了一般带灭火功能的油烟机灭火不迅速彻底、灭火后残留污渍的问题。(二)技术方案为实现上述灭火迅速彻底、灭火后不残留污渍等目的，本发明提供如下技术方案：一种带有消防灭火功能的油烟机，包括外壳，所述外壳的内腔上壁固定安装有伸缩杆，伸缩杆的下方固定连接有风箱，风箱的上方固定连接有波纹管，外壳的内腔上壁且位于伸缩杆的左侧和右侧均固定安装有消防喷头，外壳的内腔左壁固定安装有第一隔板，第一隔板的右侧活动连接有第二隔板，第二隔板的右侧活动连接有第三隔板，第一隔板和第二隔板的内腔均设置有第一弹簧，第一隔板和第二隔板的内腔底部均设置有第一缓冲棉，第三隔板的下方设置有第二缓冲棉，第三隔板的右侧活动连接有第一固定块，第三隔板的右侧且位于第一固定块的后方活动连接有第二固定块，第二固定块的内侧设置有第二弹簧，第二弹簧的前方固定连接有压块，在第一固定块和压块之间设置有毛巾，外壳的内腔前壁上固定安装有多孔喷头，外壳的内腔前壁上且位于多孔喷头的下方设置有水槽，外壳的左壁上固定安装有处理器，处理器上活动插接有挡杆，外壳
本发明提出的一种门板加工固定装置，解决了现有门板加工固定装置通用性低，不便于多尺寸门板的加工，且不方便上下料，智能化程度低的问题。为了实现上述目的，本发明采用了如下技术方案：一种门板加工固定装置，包括支架、挡板，所述支架的上表面设置有转板，所述支架内设置有液压杆，所述转板的下表面开设有滑轨，所述液压杆的顶杆活动套接有滚筒，所述支架上表面的右侧开设有第一滑槽，所述第一滑槽内设置有第一滑块，所述第一滑块侧面与第一滑槽内壁之间连接有弹簧，所述挡板的左侧面开设有第二滑槽，所述支架顶端活动连接有工字型螺纹筒，所述工字型螺纹筒内螺纹套接有螺杆，所述螺杆的下端固定连接有卡爪，所述工字型螺纹筒上端面的右侧设置有电机，且电机的输出端固定连接有齿轮，所述齿轮与工字型螺纹筒上端侧面啮合连接，所述卡爪右侧固定连接有第二滑块。优选的，所述液压杆的顶端穿过支架的上表面延伸在滑轨内，且延伸端活动套接有滚筒。
发明目的：针对以上问题，本发明目的是提供一种轨道交通门系统，该门系统在门扇打开后实现不同的上、下摆出距离。技术方案：本发明提出了一种轨道交通门系统，包括门框、门扇、承载驱动机构、锁闭装置，所述门框安装在车体入口处，当门扇关闭并锁紧时，门框和门扇实现门系统的密封，所述承载驱动机构安装在车体入口上部，承载驱动机构设置在门框上方，为列车开关门提供动力输出，承载驱动机构上设置有上导轨，实现门扇上部导向作用，所述锁闭装置安装在车体入口侧面，控制门扇的开、关状态，所述门扇在打开后门扇上部、下部实现不同的塞出量。所述承载驱动机构上还设置有携门架，门扇上部安装到携门架上，携门架上设置有滚轮，通过滚轮，携门架带动门扇沿着上导轨运动，实现门系统的开关动作。所述上导轨安装在承载驱动机构上的位置不同时，门扇上部有不同的塞出量。所述门系统还包括下摆臂，下摆臂安装在车体入口的侧面偏下位置处，门扇底部设置有下导轨，下摆臂和下导轨实现门扇下部导向作用。所述门扇下部的塞出量通过改变下导轨末端曲面来实现。所述门系统还包括紧急解锁装置，通过螺栓紧固在车体上，通过钢丝绳与锁闭装置相连接，实现紧急情况下的解锁功能，紧急解锁装置包括外部紧急解锁装置和内
发明内容本发明的目的是为了解决现有技术中建筑领域在除锈作业时往往需要人工进行除锈作业，使得效率低下，且除锈质量低，不能够适用于大批量除锈使用的问题，而提出的一种用于建筑工程的钢材除锈装置。优选的，所述U形支撑板两个竖直部的下端均固定连接有底板。优选的，所述移动块的上端固定连接有限位滑块，所述U形支撑板水平部的下端开设有与限位滑块匹配滑接的限位滑槽。
发明内容本发明提供了一种燃烧生物质清洁燃料的发动机。本发明是以旋转配气为构思，气缸顶端由旋转配气轴封闭，在配气轴与配气轴中间留有一定宽度设置控制位，控制位用以具体需要安装控制器件与装置。控制位用以安装生物质清洁燃料控制器件与装置。
本发明的目的是提供一种有机光电器件封装薄膜及其制备方法，用以解决目前有机光电器件利用化学气相沉积、物理气相沉积法生长的封装薄膜存在表面粗糙度较大，致密性较差，甚至会出现针孔裂纹等缺陷，无法有效阻隔水氧的问题。本发明所述的一种有机光电器件封装薄膜的制备方法，其特征在于：在待封装的有机光电器件上生长第一封装层，然后在第一封装层上通过先生长金属单质薄层后再原位进行化学处理生成第二封装层，最后通过第一封装层和第二封装层的交替生长完成有机光电器件封装薄膜的制备。金属单质薄层的生长增加了第一封装层的表面粗糙度，而再原位化学处理使得金属单质薄层中的金属原子获得足够高的能量，在第一封装层表面进行再分布，同时进行化学反应生成金属化合物作为第二封装层，填补了第一封装层表面的缺陷，第二封装层表面平均粗糙度较第一封装层表面平均粗糙度有大幅度降低，且经过原位化学处理后的金属化合物薄膜在可见光波段透过率有所提高。
优选的，所述平衡槽和移动槽均为环形槽，且平衡槽的形状与遮挡块的形状相适配。优选的，所述幕布为透明PVC塑料布，且幕布环绕在遮挡块的外侧。优选的，所述平衡槽内壁的宽度与平衡杆的直径相适配，而移动槽左右两侧内壁的宽度大于齿轮的厚度。
本发明旨在提供一种能够在剥皮后即进行切片的往复切片式条形中药材去皮切片装置，解决了中药剥皮切片通过不同的设备来完成需要进行剥皮的中药进行转运的问题。以上技术问题是通过以下技术方案解决的：一种往复切片式条形中药材去皮切片装置，其特征在于，包括切片机构和剥皮机构，所述剥皮机构包括导向管、一端穿设在导向管一端内的滑管、密封滑动连接在滑管内的活塞、一端经滑管的另一端伸入滑管内同活塞连接在一起的驱动杆和连接在驱动杆的另一端驱动活塞进行平移的活塞平移机构，所述滑管通过若干沿导向管周向分布的连接筋同导向管连接在一起，所述导向管和滑管之间形成沿导向管周向延伸的环形的出皮通道，所述滑管位于导向管内的一端的端部设有沿滑管周向延伸的用于沿滑管的轴向刺入插入滑管内的中药材内的环形的滑管部刃口，所述切片机构包括刀条和驱动刀条沿垂直于滑管的方向往复平移的刀条驱动机构，所述刀条位于所述导向管远离滑管的一端，所述刀条的延伸方向同是导向管的轴向交叉，所述刀条用于将从所述导向管内伸出的中药材切断。通过本发明进行中药材（如山药）去皮切片的方法为：通过剥皮机构进行剥皮，通过切片机构对剥皮机构的滑管内的中药进行切片；进行中药剥皮的具体方法为：通过人工
发明内容本发明提出的一种服装设计用便携式画板，解决了服装画板不易搬运的问题。优选的，两个所述前支撑腿远离转轴的一端内侧固定连接有第一固定杆，两个所述后支撑腿远离转轴的一端内侧固定连接有第二固定杆。优选的，所述画板位于两个所述前支撑腿和两个所述后支撑腿的中间，且画板的顶部固定连接有卡夹。优选的，所述转轴的右端贯穿位于右侧所述前支撑腿，所述套筒的内圈转动套接在转轴的右端外圈上。
针对现有技术存在的上述缺陷，本发明提出了一种锂电池恒温运行方法。本发明所述的锂电池恒温运行方法，包括如下步骤：将锂电池与相变储能材料相接触，锂电池与相变储能材料与外界隔绝；预加热或预制冷相变储能材料至预定温度，所述预定温度为相变储能材料的相变温度±10℃范围内，所述相变温度接近锂电池的最佳工作温度；在锂电池组充放电时，获取锂电池组内锂电池区块的温度，在获取锂电池组内锂电池区块的温度后，向用户展示锂电池组内锂电池区块的温度。优选地，所述锂电池组内温度大于预设温度值的锂电池区块进行降温的预设时间后，获取锂电池组内锂电池区块的温度，并统计锂电池组内锂电池区块的温度大于预设温度值的锂电池区块个数n，当n≥m时，发出警报通知。优选地，所述锂电池采用多个温度传感器获取锂电池组内锂电池区块的温度。优选地，所述锂电池组的温度控制系统通过控制导热/冷却板的温度，使得各导热/冷却板其与相变材料进行换热从而控制电池组的内部的温度。优选地，所述锂电池板安全管理检测的方法其能对其进行分区域温度监测。
本发明针对现有技术的问题提供一种多电池组并联控制的BMS管理方法。为了解决上述技术问题，本发明采用如下技术方案：本发明提供的一种多电池组并联控制的BMS管理方法，包括以下步骤：A，系统上电运行；B，循坏采集两电池组总电压信息，并执行系统自检；C，若两个电池组自检均通过，则比较两电池组的总电压大小，多次比较确认后，选择总电压较大的电池组的动力回路导通，另一电池组动力回路维持断开状态；若只有一个电池组自检通过，则选择该电池组动力回路导通，另一电池组动力回路维持断开状态；D，在单电池组工作状态下，如果接收到待机或者是放电指令，则维持当前状态，继续使用总电压较高的电池组继续工作；如果接收到的是充电指令，则执行单电池组相互切换工作的操作，选择总电压较高的电池组工作；E，设定总电压差值最小允许阈值VoltDown以及最大允许阈值VoltUp，其中，VoltDown<VoltUp；在单电池组运行过程，两电池组的总电压的会逐渐缩小；当总电压差值缩小到设定的最小允许阈值VoltDown时，执行单电池组切换双电池组并联工作的操作；F，在多电池组并联工作过程中，当其中一个电池组出现异常或者是两者的总电压差值大于设定的最大允许阈值V
为了克服上述缺陷，本发明提供了一种基座稳固的路灯。本发明解决其技术问题所采用的技术方案是：一种基座稳固的路灯，包括灯杆、灯头、太阳能电池和蓄电池，所述太阳能电池安装在灯杆的顶部，所述灯头安装在灯杆上部，所述灯杆低端设有基座，所述基座预埋在地面下，所述灯杆固接于基座，所述灯杆下端处、基座上方还设有套管，所述套管与灯杆间通过焊接连接。进一步，套管包括两个相互匹配的半圆形套件。本发明的有益效果是：采用上述结构后，通过在灯杆低端设置的基座，在灯杆下部处设置套管来增加灯杆整体的结构，避免在风大的地区路灯灯杆被吹倒，且加固后的灯杆结构性更强，便于延长其使用寿命。
本发明的目的是提供一种无硫茯苓饮片净选用筛分机构，解决了现有技术中将茯苓片成堆的倒入筛板上时，茯苓片堆积在一起，茯苓片之间的部分碎屑较难完全筛分出，筛分效果较差，而且茯苓片筛分完毕后，直接从筛板的底部排出，部分碎屑直接顺着茯苓片直接排出，分离程度较低的问题。为了实现上述目的，本发明采用了如下技术方案：一种无硫茯苓饮片净选用筛分机构，包括壳体，壳体的顶部固定连接有上料板，壳体的一侧设有接料框，壳体的内部设有驱动轴，驱动轴贯穿壳体的一端固定连接有从动轮，从动轮的一侧设有与壳体固定连接的驱动电机，驱动电机的自由端固定连接有主动轮，主动轮和从动轮之间通过皮带传动连接，驱动轴的侧面套设有凸轮，凸轮的顶部设有与壳体转动连接的筛板，筛板的顶部设有若干个隔板，两个相邻隔板之间形成筛分区域，隔板的左侧设有与筛板固定连接的挡板。优选的，挡板靠近隔板的侧面为倾斜面。优选的，筛板与壳体长度方向形成的锐角为30度。优选的，凸轮的表面开设有滑槽，筛板的底部设有与滑槽相适配的滑块。优选的，滑块为圆柱状。
发明内容针对现有技术存在的不足，本发明目的是提供一种过墙式防火阀安装结构，以解决上述背景技术中提出的问题，本发明结构合理，便于防火阀有效缓冲，平衡气流影响。进一步地，所述墙体内部开设有固定通孔，且钢套嵌入在固定通孔内部。进一步地，所述滑块内部开设有滑槽，且滑槽内径略大于滑杆直径，所述滑杆上下两侧装配有固定帽。
优选的，所述支撑杆远离底板的一端转动安装有安装块，安装块背离支撑杆的一端焊接有支撑块。优选的，所述转动轴和转盘的外壁均开设有与皮带相适配的环槽，皮带位于环槽内。优选的，所述收卷筒背离转动块的一端开设有凹槽。
发明内容本发明的主要目的在于提供一种园林用手持式梳草机，可以有效解决背景技术中的问题。优选的，所述手持握把的前面安装有电源开关和电源插槽，且电源开关位于电源插槽的一侧。优选的，所述第一固定转动轴穿过两组推轮和固定滑板，所述第二固定转动轴穿过两组推轮和固定滑板。优选的，所述两组子母合页的上面分别安装有四组调节螺丝，且两组子母合页通过八组调节螺丝与机壳固定连接。
针对上述存在的技术不足，本发明的目的是提供男用小便冲水器，其在现有的冲水阀上加装可用于冲洗男性生殖器的软管和控制阀，解决背景技术中提到的问题。为解决上述技术问题，本发明采用如下技术方案：本发明提供男用小便冲水器，包括冲水阀本体，所述冲水阀本体上设有进水口和出水口，所述出水口上设有一个三通管，所述三通管的其中一个出水口设有出水管，另一个出水口设有活接三通接头，所述活接三通接头的出水口设有冲洗软管。优选地，所述冲水阀本体为手按式冲水阀或感应式冲水阀。
针对现有技术中存在的上述缺陷，提供一种场站汽车分段停车充电管理的方法可以有效解决这个问题。本发明提供一种场站汽车分段停车充电管理的方法，其特征在于，包括：RFID系统、充电桩系统、停车管理系统、安防报警系统和处理中心系统；RFID系统，包括RFID标签、RFID读卡器，用于车辆与场站之间的信息交流，可以达到车辆账户信息查询、费用结算等功能；充电桩系统，在传统的充电桩上安装有充电状态数据采集器和传输设备，能够将车辆充电的状态及时反馈到信息处理中心，并且通过处理中心系统的网络，将数据反馈给车主用户；安防报警系统，安防报警系统主要为顾客提供空余车位提示、充电车辆安防，为场站管理者提供车辆状态显示等；处理中心系统，用于对场站进行管理，通过信息处理中心整合RFID系统和车辆管理系统，并且通过网络传输将信息进行实时共享在车辆驶入停车场站充电区域时，位于场站内的RFID读卡器检测RFID标签的信号后，根据数据库内的信息匹配，决定是否允许车辆入场；进一步，车辆进场在停车管理系统的指引下，寻找合适的充电停车位将车停好后，开始对车辆进行充电，车位状态在现场监控视频的监控下；进一步，车辆充电结束后，包括车辆充满和自动停止两个状态，
本发明的目的是针对现有消防阀存在的上述问题，提供一种能够精确控制流量、能够防止压力升高时阀盖飞出、能够防止阀板振动脱落的流量控制消防阀。本发明解决上述技术问题而采用的技术方案为：一种流量控制消防阀，包括阀体、阀芯组件、阀盖、O型圈、压紧螺母、手轮、垫片、螺母Ⅰ、数显套、指针、十字螺钉、紧定螺钉；所述阀芯组件包括阀杆、锁紧螺母、垫片、紧定螺钉、密封座、密封垫、阀板、螺母Ⅱ、O型圈和止动垫片；所述阀芯组件设置在阀体上，所述阀杆向上穿过阀盖与手轮相连，所述阀杆与手轮之间通过螺母Ⅰ固定；所述数显套设置在手轮和阀杆之间，可以随着阀杆作上下移动；所述指针用十字螺钉固定在阀盖上；所述阀盖与阀体之间通过螺纹连接，通过胶水密封；所述阀杆与阀盖之间通过O型圈密封。作为改进，所述阀体上设置有凸台，对应的，阀盖上设置有凹槽，阀体与阀盖通过螺纹连接固定后，阀体上的凸台在阀盖上的凹槽内，可以防止阀门腔体内压力升高时，阀盖飞出。
作为本发明进一步的方案：所述集成插座的表面位置处开设有插孔，所述限位滑槽与限位滑块滑动连接，所述防护封盖的上端表面位置处固定设置有提手。作为本发明进一步的方案：所述限位滑块的侧面固定设置有第二吸附磁块,所述第一吸附磁块与第二吸附磁块相靠近的一端磁性互为相反。作为本发明进一步的方案：所述放置板的底端位置处固定设置有连接轴，所述连接座与连接轴转动连接。
针对现有技术存在的上述问题，本发明的目的是提供镀膜生产线的真空系统，所述真空系统均匀布置在各个箱体上，保证各个腔室均匀的被抽真空；各个腔室之间设有门阀，使各个腔室被分隔成独立的功能室，能被单独抽取真空；包括波纹管和支撑架，有效降低抽取真空时的震动和噪声；所述系统各部件充分利用镀膜生产线的高度差，布置紧凑。为了实现上述目的，本发明所采用的技术方案是：镀膜生产线的真空系统，所述镀膜生产线包括多个依次连接的箱体，各箱体内为腔室，待镀膜的基片在各所述腔室内运行，待镀膜的基片在每个独立的腔室内完成相应工艺，各箱体之间设有门阀，以将各个箱体对应的腔室分隔开来，所述真空系统，包括至少一泵组、主抽气管道、至少一泵组管道和多组抽真空组件，每个箱体设有一组抽真空组件，各组抽真空组件并联连接后通过主抽气管道和泵组管道连接泵组。作为上述技术方案的进一步改进为：抽真空组件包括至少一个分子泵、一个分子泵管道、耦合器和波纹管。每组抽真空组件包括两个分子泵，分子泵安装在箱体的壁面上，分子泵穿过所述箱体的壁面，分子泵的出口位于箱体内的腔室内，分子泵的另一端位于箱体的外部。
本发明涉及单独或与其他药剂组合的东莨菪碱透明经皮给药贴剂。这样的贴剂足够透明，可透过贴剂看清使用者皮肤。近距离不易发现带有浅色或白色墨水打印贴剂，但在仔细检查后可被发现。本发明采用透明聚合物膜作为背衬层，其对东莨菪碱的渗透率＜1μg/cm2/h，其中东莨菪碱最佳渗透率为0.5μg/cm2/h；对东莨菪碱的溶解度＜1%wt，其中最佳溶解度为0.1%wt。这样的膜厚度＜0.15mm，其中最佳膜厚度为0.15mm~0.10mm。这种薄膜与透皮贴剂的一种或多种组成（可移动的释放衬里除外）结合使用，例如药物储库、粘合剂和速率控制膜，足够透明，以达到可视皮肤的目的。贴剂成品的透明指数应＞55%，优选＞65%，更优选＞85%。
本发明的目的是提供一种家用风光发电无线控制器，可解决上述问题。本发明的目的是通过以下技术方案来实现：包括光强传感器、风力测试仪、太阳能电池板转向步进电机、风力发电机转向步进电机、单片机控制系统，上述光强传感器通过感知光线的强实现风光发电的光强，上述风力测试仪的检测风力的强度和方向，单片机控制系统根据光强控制太阳能电池板转向步进电机自动改变太阳能电池板与阳光的正对角度，单片机控制系统根据风力大小和方向控制风力发电机转向步进电机改变风力发电机扇叶与风的正对角度。本发明的有益之处实现风光发电的效益最大化。
因此，为了达到上述目的，本发明提供的一种风扇老化测试装置，用于对风扇进行老化测试，其包括：电源模块，其具有一电源输出端；降压模块，其具有一输入端、一降压芯片及一输出端，所述输入端与与所述电源输出端电性连接；老化箱，其具有若干个老化架、一加热器及一温控器，所述若干个老化架设置于所述老化箱中，所述温控器控制所述加热器的加热温度；检测模块，其具有一分析模块及一显示模块，所述分析模块对所述风扇进行监测分析并得出一分析结果，所述显示模块显示所述分析模块的分析结果。可选的，所述电源模块为一电源适配器，源适配器的输出电压在6V-20V之间。可选的，所述降压芯片为一AMS1117芯片，所述AMS1117芯片的输出电压在3V-5V之间。可选的，所述降压模块的输出端还串联若干个电阻。可选的，所述风扇老化测试装置还包括一报警模块，所述报警模块与所述检测模块连接。可
本发明的目的在于提供一种便于安装具有防潮除锈功能的水表，以解决上述背景技术中提出的问题。为实现上述目的，本发明提供如下技术方案：一种便于安装具有防潮除锈功能的水表，包括本体和水管，所述本体的底端内侧固定连接有弹簧，所述弹簧的另一端固定连接有卡板，所述卡板的底端固定连接有拉板，所述本体的内侧设有定位杆，所述定位杆的底端固定连接有螺纹杆，所述螺纹杆的外侧螺纹连接有套管，所述套管的外侧固定连接有导流针，所述本体的左右两端的外侧均转动连接有连接套，所述连接套的上下两端均固定连接有连接块，所述连接块的内侧固定连接有固定轴，所述固定轴的外侧固定连接有扭簧，所述扭簧的另一端固定连接有调节杆，所述调节杆的一端固定连接有限位环，所述限位环的内侧设有水管，所述水管的一端固定连接有连接螺纹管。优选的，位于连接套外侧的所述连接块的个数共有2个，两个所述连接块分别位于连接套的上下两端对称位置处，所述连接套与连接螺纹管螺纹连接。
进一步地，所述固定块右端面开设有插孔，所述螺母块左端面前后两侧对称安装有插杆，且插杆与插孔相匹配。进一步地，所述卡装条与卡装槽相匹配。进一步地，所述转动块外表面包裹有防滑软胶套。
本发明的目的在于提供一种具有防潮功能的电表，以解决上述背景技术中提出的问题。为实现上述目的，本发明提供如下技术方案：一种具有防潮功能的电表，包括表壳、透明罩、温湿度传感器和控制器，所述表壳前端面固定连接有透明罩，所述表壳下端面固定连接有防潮装置，所述防潮装置包括防潮壳、单向管和单向阀，所述防潮壳上端面与表壳固定连接，所述防潮壳左右端面内侧均连通有单向管，所述单向管外侧均固定连接有单向阀，所述防潮壳下端面内侧固定连接有固定架，所述固定架上端面与表壳固定连接，所述固定架中央固定连接有风机，所述风机右侧设有电热丝，所述电热丝右侧设有隔板，所述表壳下端面开设有呈左右分布的通孔，所述表壳下端面内侧固定连接有呈左右分布的温湿度传感器和控制器，所述表壳前端面上方开设有滑槽，所述滑槽内滑动连接有清扫装置，所述表壳右端面开设有卡槽。优选的，所述通孔数量为两个，所述通孔位于隔板左右两侧，所述电热丝下端面与防潮壳固定连接，所述电热丝上端面与表壳固定连接，所述隔板下端面与防潮壳固定连接，所述隔板上端面与表壳固定连接。
本发明的目的是提供一种实时3D场景共享互动设备，从根本上解决了上述问题，其具有结构简单紧凑、功能多样、用户体验良好、续航能力强等优点。为实现上述目的，本发明提供了如下技术方案：该实时3D场景共享互动设备包括镜架组件(1)、镜腿组件(2)，镜架组件(1)包括瞳距调节组件(14)、电路模组(19)，瞳距调节组件(14)包括载有菲涅尔透镜(143)的透镜支架(141)、调节旋钮(142)，调节旋钮(142)通过齿轮齿条结构啮合在一对透镜支架(141)之间，其技术要点是：电路模组(19)包括设置在显示屏(191)与散热板(152)之间的腔体(192)内的用于视频信号输入及输出的第一PCB电路板、设置在镜架侧部壳体内的用于输入控制信号与输出音频信号的第二PCB电路板，第一PCB电路板和第二PCB电路板之间通过用于交换数据的排线相连；第一PCB电路板上设有视频信号转换模块、用于安装摄像头模组的摄像头接口、冷光LED模组、电性设置在视频信号转换模块输入端的一对与菲涅尔透镜(143)对应设置的显示屏(191)；显示屏(191)背侧设有散热组件(15)，散热组件(15)包括设置在镜架组件(1)前端的散热板(152)以及设置在镜
发明内容针对上述存在的技术不足，本发明的目的是提供一种卧床病员裤，其采用了可分离式的裤子，且在裤子上还带有护踝和加厚垫，解决了卧床患者穿衣麻烦、下床活动不便、不易于做蹬车活动的问题。为解决上述技术问题，本发明采用如下技术方案：一种卧床病员裤，包括短裤、连袜裤，所述短裤的底端设有一号链条，所述连裤袜的上端设有与所述一号链条配合使用的二号链条，所述短裤上开设有档口，所述连袜裤的足背部、膝盖部、小腿中部均设有加厚垫，所述连袜裤的脚踝部还设有护踝。优选地，所述档口处设有遮挡帘，所述遮挡帘的四周均设有隐形拉链。优选地，所述短裤上还设有两个储物袋。优选地，所述连袜裤的足底部也设有加厚垫。
针对上述现有技术中，在供料枪送丝的时候未增加旋转轴设备打印端无法360°旋转，送丝方向与打印方向不一致，导致打印过程过程中送丝环节不能理想运行，降低了打印效率，打印精度也很不理想的问题，本发明提供了一种利用等离子发生器的3D打印装置。一种利用等离子发生器的3D打印装置，其特征在于包括：等离子3D打印头、旋转架、旋转装置、旋转装置安装台、供料枪、安装架、支撑架和激光测距仪，所述等离子3D打印头设置在旋转架上，所述旋转架上设置有用于带动旋转架进行旋转的旋转装置，所述旋转装置设置在旋转装置安装台上，所述供料枪设置在旋转架的一侧，所述旋转装置安装台设置在安装架上，所述安装架设置在支撑架上，所述支撑架的一侧设置有激光测距仪。所述供料枪与等离子3D打印头的相对位置固定不变。
本发明的目的是为了解决现有技术中存在不能对线路的覆盖冰率进行判断的缺点，而提出的一种输电线路气象覆冰位置确定方法。为了实现上述目的，本发明采用了如下技术方案：设计一种输电线路气象覆冰位置确定方法，包括以下步骤：S1、将输电线路的地理坐标数据、气象实况数据、预报数据统一纳入到GIS系统中，通过将线路数据、气象要素栅格数据相互叠加生成带有颜色标识的线路数据，可在GIS系统内只管展示线路覆冰情况；S2、采用java程序解析气象要素格点文件，根据要素阈值计算条件计算要素值，得出各个栅格点的数据集；S3、采用java程序解析线路数据，得出组成输电线路线数据中点数据集road_dataset；S4、采用java程序调用GDAL库对栅格点数据处理提取等值线，提取等值线是根据要素阈值等级划分进行提取，得到等值线数据集line_dataset；S5、采用java程序调用GDAL库处理等值线数据line_dataset，进行构面，得到等值面数据集polygon_dataset；S6、采用java程序调用GDAL库对输电线路的线数据road_dataset和等值面数据polygon_dataset进行叠加分析，将输电线路所在等值面
本发明提出的一种喷砂机清洗装置，解决了现有喷砂机清洗装置不能进行自主的清理，且不能够高效一体化解决的问题。为了实现上述目的，本发明采用了如下技术方案：一种喷砂机清洗装置，包括喷砂罐、支撑架，所述支撑架内设置有液压杆，所述液压杆的上端固定连接有卡框，所述支撑架前、后两侧均固定连接有箱体，两个所述箱体互相靠近的一侧面均开设有第一滑槽，两个所述第一滑槽左、右两侧内壁均开设有限位槽，所述限位槽内设置有T型限位杆，所述T型限位杆的一端固定连接有夹板，所述T型限位杆的一端与限位槽的内壁之间连接有弹簧，所述支撑架的左侧设置有第二滑槽，所述第二滑槽内设置有电机箱，所述第二滑槽的左侧内壁开设有滑轨，所述电机箱内设置有电机，且电机的输出端固定连接有齿轮，所述电机箱的右侧面上方设置有清洁擦，所述电机箱右侧面的下方设置有喷砂口。优选的，所述电机箱上、下两侧面均固定连接有限位块，所述第二滑槽上、下两侧内壁均开设有限位滑槽。优选的，所述限位块滑动连接在限位滑槽内，所述电机箱滑动连接在第二滑槽内。优选的，所述齿轮设置在电机箱的左侧，所述齿轮与滑轨的下内壁啮合连接。优选的，左、右两个所述T型限位杆的T型端均设置在限位槽内，且另一端延伸在限位
本发明所要解决的技术问题是：提供一种汽车模具泡沫模型起吊孔的加工制作方法用于解决现有技术中汽车钣金冲压模具泡沫模型侧面的起吊孔单独加工时同心度不好、生产效率低的技术问题。汽车模具泡沫模型起吊孔的加工制作方法，包括以下步骤，并且以下步骤顺次进行，步骤一、根据汽车模具泡沫模型的结构进行分层，确认起吊孔在分层后的模型中的位置；步骤二、根据起吊孔在分层后的模型中的位置进行起吊孔加工1）、起吊孔在分层后的一个模型中①在起吊孔所在的分层模型中，自模型分层面向内沿预加工的起吊孔两侧切线加工宽度为起吊孔直径、长度为起吊孔厚度的凹槽，凹槽的底部加工为与预加工的起吊孔重合的半圆；②将加工完成的汽车模具泡沫粘贴、拼接，形成汽车模具泡沫模型；③测量起吊孔圆心到分层面的距离，带锯机加工泡沫获得宽度为起吊孔的直径、长度为起吊孔厚度，高度为起吊孔圆心到分层面的距离的毛坯料；④以毛坯料前述宽度对应的边的中点为中心在毛坯料高度侧的侧壁上画出半圆，根据所画的半圆线通过带锯机加工得到切割半圆后的填充块；⑤将填充块的表面上除切割的半圆外均涂上胶，将填充块切割半圆的一端朝向步骤①获得的凹槽的底部，对应镶嵌在所述凹槽内，形成最终模型；2）、起吊孔同时位
本发明的目的在于提供一种具有防冻功能的水表，以解决上述背景技术中提出的问题。为实现上述目的，本发明提供如下技术方案：一种具有防冻功能的水表，包括水表壳和水表水腔，所述水表壳的左端外侧螺旋连接有连接管，所述连接管的左端内侧连通有进水管道，所述进水管道的外侧固定连接有橡胶圈，且橡胶圈与的外侧与连接管的左端内侧相贴合，所述进水管道的左端连通有进水接口，所述水表壳的右端连通有出水接口，所述水表壳的外侧固定连接有保温层，且保温层是由石棉材质的布料制成。优选的，所述水表壳的顶端内侧连通有温度感应器，所述水表壳的底端内侧固定连接有加热棒，所述加热棒的数量为2个，且对称分布在水表壳的底端内侧。优选的，所述水表壳的底端固定连接有电机箱，所述电机箱的内侧固定连接有电流感应器、电机和控制器，且电机设置在电流感应器的右侧，且控制器设置在电机的右侧，所述电机的主轴末端固定连接有转柱。
本发明是针对现有技术中的存在的问题，本发明人经过多年的研究和试验，创新出了一种水稻叶面肥复合添加剂，有利于降低重金属污染。为了达到上述目的，本发明是通过以下技术解决方案来实现：为实现上述目的，一种水稻叶面肥复合添加剂，为液体状，包括以下组分及重量百分比，具体组分配比为：植物生长调节剂5-20％、羟基磷酸钙10-20％、腐植酸钾10-20％、钝化剂10-20％、硅藻土5-10％、微量元素5-10％、稀土元素5-10%、硅酸钠5-10%、螯合剂为5%-10%。进一步的，本发明技术方案中：所述植物生长调节剂选自复硝酚钠、芸苔素内酯、胺鲜酯中的至少一种。进一步的，本发明技术方案中：所述钝化剂由下述组分按重量百分比组成：磷矿石30%-50%、磷酸氢钙15%-25%、钙镁磷肥15%-25%、烧结法赤泥5%-20%。
本申请的目的在于：克服现有技术的不足，提供一种可重复拆装圆柱型桥墩结构及其设计方法、专用接头结构及设计方法，本申请针对混凝土桥梁下部结构中的圆型桥墩的装配式施工，从而实现下结构轻型化预制、运输和安装。为实现上述目标，本申请提供了如下技术方案:一种可重复拆装圆柱型桥墩结构设计方法，其特征在于，整体结构采用分段预制形式，由多个预制节段拼装而成；其接头段采用可搭接并可拆装的专用接头，将受力节段快速连接，完成“正装”；反之进行“倒拆”，实现各节段的卸除，整体受力不受影响；根据需要可在异地重新拼装，实现圆柱梁墩的二次使用。上述设计方法得到的相应的可重复拆装圆柱型桥墩结构，其特征在于，包括若干受力节段1和连接于节段间的特殊连接头段2两部分；相邻上下受力节段1之间的接触端侧，设计有配对的凹凸结构，上下吊装时方便对位，静止后稳定可靠；所述连接头段2结构设计为上下对称，包括上下两个连接机构以及中间的限制机构；以上连接机构为例，包括预埋锚钉7、钢板3、插销板4，所述钢板3的下面均匀密布固定有插销板4，固定钢板3的上面密布均匀固定有锚钉7，各个锚钉7的另一端焊接于上节段1中的钢筋上；所述插销板4中间腰部设计有槽结构；分布于上下两个
本发明的目的在于提供一种便于安装阀芯的阀门，以解决上述背景技术中提出的问题。为实现上述目的，本发明提供如下技术方案：一种便于安装阀芯的阀门，包括阀壳，所述阀壳的上方外壁上固定安装有连接盘b，所述连接盘b上通过连接螺丝a固定安装有连接盘a，所述连接盘a上固定安装有安装顶块，所述连接盘a的顶面开设有导轨，所述安装顶块内螺纹安装有阀杆，所述阀杆的底端固定安装有阀芯，所述阀壳的内部设置有通液腔，所述阀杆的顶部通过连接杆固定安装有转盘，所述转盘的底部固定安装有定位杆，所述定位杆通过其底部固定安装的滑片滑动安装在导轨内。采用上述方案，将连接盘a与连接盘b通过连接螺丝a连接组合，将阀杆与阀芯安装在阀壳内，需要打开该阀门时，只需旋转转盘，转盘带动阀杆转动，抬升阀杆与阀芯，此时定位杆伸长，阀芯上升使通液腔联通，则液体通过通液腔与阀芯的间隙流通，需要关闭该阀芯时，反向旋转转盘，此时定位杆缩短，使阀芯下降，将通液腔闭合，完成对阀门的关闭，调节完毕后，为避免误操作使转盘转动，将滑片通过连接螺丝b固定安装在导轨内，对定位杆进行定位，从而对转盘进行定位，防止误触碰对阀门的开闭造成影响，当阀芯损坏或阀门内发生堵塞的情况时，直接拆卸下连接螺
发明内容本发明的目的是为了解决现有技术中水暖管道安装固定器大多使用螺丝固定，但螺丝长时间使用容易锈蚀损坏，导致螺丝不易拆卸，影响螺丝拆卸操作的便捷性，甚至影响固定器固定水暖管道稳定性的问题，而提出的一种水暖管道安装固定器。优选的，所述密封机构包括与连接孔内壁活动连接的L形块，所述L形块的上表面固定连接有橡胶块，所述L形块的外壁固定连接有限位环，所述限位环的内壁活动连接有T形插杆，所述T形插杆的杆壁活动套接有连接环，所述连接环的外壁与连接块的外壁固定连接，所述T形插杆的杆壁活动套接有弹簧，所述弹簧的两端分别T形插杆的外壁和连接环的外壁固定连接。优选的，所述上管夹和下管夹的内壁均固定连接有防滑垫。优选的，所述上管夹和下管夹的材质均为不锈钢。优选的，所述固定螺栓的外壁活动套接有垫圈。优选的，所述固定螺栓的外壁活动套接有橡胶防水套。
进一步地，所述侧海绵刷外侧呈弧形状。进一步地，所述正海绵刷后端面与过滤网前端面相贴合。进一步地，所述固定块内部开设有固定孔，且固定孔与固定件相匹配。
针对现有技术存在的上述缺陷，本发明提出了一种锂电池应力预测方法。本发明所述的锂电池应力预测方法，包括如下步骤：预测模块根据待测锂电池所在的环境温度、所述待测锂电池的充放电周期对应的放电容量和属性的锂电池对应的拟合公式，确定所述待测锂电池的最大应力和充放电周期的映射关系之前，获取至少两个样本锂电池的样本数据，采用电子拉伸测试法，测试包装膜的纵向和横向形成载荷曲线，并进行处理，分别转化为包装膜的纵向真实应力应变曲线和横向真实应力应变曲线；根据待测锂电池所在的环境温度、所述待测锂电池的充放电周期对应的放电容量和属性的锂电池对应的拟合公式，预测所述待测锂电池对应每个充放电周期的最大应力，所述拟合公式用于表征在至少一种温度和充放电周期对应的放电容量的组合下，属性的锂电池最大应力和充放电周期的映射关系；测量膜片断面处的包装膜铝层厚度，根据所述包装膜铝层厚度对包装袋样品的安全性进行评估。优选地，所述锂电池的充放电周期对应的放电容量、所述样本锂电池在每个充放电周期的容量保持率。
为了克服现有技术的不足，本发明的目的在于提供一种蜂箱，其在炎热的天气能够被动地对蜂箱进行降温，避免蜂箱内的温度过高。石门本地中蜂蜂箱降温方法，提供一种蜂箱，包括蜂箱本体以及设于所述蜂箱本体外表面的辐射制冷层，所述辐射制冷层包括基材以及分散在基材中的辐射制冷颗粒，所述辐射制冷层在7μm～14μm波长范围内的发射率为70％～100％。在其中一个实施例中，所述辐射制冷颗粒选自以下一种或多种：SiC、SiO2、TiO2、BaSO4、CaCO3，所述辐射制冷颗粒的粒径为1μm～30μm。在其中一个实施例中，所述辐射制冷层为薄膜或涂层。在其中一个实施例中，所述蜂箱还包括设于所述蜂箱本体与所述辐射制冷层之间的反射层，所述反射层对可见光及近红外光的反射率大于60％。
发明内容为了弥补以上不足，本发明的目的在于提供一种冰淇淋蒸发缸，旨在改善传统冰淇淋蒸发缸是单一方面制冷，里面只有一面的，蒸发面积小，制冷慢的问题。作为本技术方案的进一步优化，所述内制冷缸体和内外双面制冷缸体同轴设置，且所述内制冷缸体的外径大于内外双面制冷缸体的外径，所述外双面制冷缸体外端部中间部位开设有通孔。作为本技术方案的进一步优化，所述制冷剂入口Ⅰ和制冷剂出口Ⅰ位于同一纵垂线上，且所述制冷剂入口Ⅰ和制冷剂出口Ⅰ开口相对设置，且所述制冷剂入口Ⅰ和制冷剂出口Ⅰ以及制冷剂入口Ⅱ和制冷剂出口Ⅱ整体均为L形设置。
为了解决上述技术问题，本发明提供一种用于户外配电柜安装的辅助固定装置，以解决需要对配电柜的安装固定孔进行测量然后再现场固定，比较麻烦，需要一种能够匹配多规格的配电柜安装的辅助固定装置的问题。本发明用于户外配电柜安装的辅助固定装置的目的与功效，由以下具体技术手段所达成：一种用于户外配电柜安装的辅助固定装置，包括下卡座，上卡座；所述下卡座包括下固定卡板、下活动夹板、前插板以及侧插板，且下卡座通过螺钉连接在固定座上并卡装在配电柜的下端，所述固定座上还开设有固定孔，且固定座的一端侧连接有两组竖向支板，所述竖向支板的下端内侧通过T型连接杆活动连接有弹簧夹板，且T型连接杆上套装有复位弹簧，所述上卡座还包括L型上固定板、上活动夹板与T型滑动板，且上卡座卡装在配电柜的上端并滑动连接在竖向支板的内侧上端。进一步的，所述下卡座的四端角以及固定座上相对应的位置分别设有连接孔、螺纹孔，且连接孔的上端为台阶状结构。进一步的，所述下活动夹板通过下夹紧弹簧活动连接在下固定卡板的后侧并卡在配电柜的下端后侧，所述下活动夹板上还连接有下导向插杆，且下导向插杆还穿插在下导向插块内。
为了克服上述现有技术的缺点，本发明的目的在于提供一种制备锂/铜/锂箔材的深冷制备方法，有效地利用铜、锂金属的物理加工属性，避免锂箔粘辊，利用深冷轧制实现材料机械性能大幅提高，最终制备出高性能的锂/铜/锂复合箔材，该材料为层状复合材料。为了实现上述目的，本发明采用的技术方案是：一种制备锂/铜/锂箔材的深冷制备方法，包括如下步骤：第一步：采用铜箔和锂箔为原料，铜箔原料厚度为4-12μm，锂箔厚度为4-25μm，铜箔和锂箔宽度相同；第二步：保障整个工作区域空气干燥；第三步：将铜箔和锂箔分别放置到原料卷曲机组上，采用氩气对锂箔进行保护；第四步：开启表面处理装备，对铜箔的上下表面进行清理，清除表面氧化物；第五步：铜箔、锂箔通过传导辊进入深冷箱，深冷箱采用干冰进行冷却，冷却温度范围为-60℃～-20℃；第六步：在铜箔、锂箔经过深冷箱内的传导辊后，铜箔和锂箔完全叠合，得到锂/铜/锂复合箔材；第七步：在深冷箱中对锂/铜/锂复合箔材进行连续深冷处理，冷却至-40℃～-20℃；第八步：开启干冰冷却喷枪，对深冷轧机机组轧辊表面进行冷却，使轧辊变形区温度控制在-40℃～-20℃；第九步：利用所述深冷轧机机组对深冷处理的锂/铜/锂复合
本发明要解决的技术问题和提出的技术任务是克服现有桅柱顶部加装水平延伸的部件或者可水平伸出起吊部件时导致桅柱自身偏摆量过大的缺陷，提供一种桅柱升降实时防偏摆系统。为达到上述目的，本发明的桅柱升降实时防偏摆系统，包括由桅柱节依次伸缩组成的桅柱，所述桅柱的首节桅柱节固定于底架，所述首节桅柱节之外的所有桅柱节均同步相对于前一桅柱节伸缩（升高或者下降），其特征是：为所述桅柱配置有钢丝绳，所述钢丝绳的两端相对于底架固定，所述钢丝绳的中间部分经滑轮依次绕过桅柱节的上下两端，所述的钢丝绳上作用有预紧装置。作为优选技术手段：所述钢丝绳的一端绕过所述末节桅柱节上端的滑轮固定在底架上，所述钢丝绳的另一端固定于所述首节桅柱节。
发明内容为解决上述技术问题，本发明提供一种降低再生稻二茬稻米重金属含量的种植方法，其特征在于，在第一茬稻穗收割后，向稻田土壤表面撒施重金属钝化剂；以无水物和质量份数计，所述重金属钝化剂包括石灰石粉100份和铁钙浆料，所述铁钙浆料由硫酸亚铁20-30份的水溶液加入所需量石灰石粉反应至硫酸亚铁全部转化制备。所述重金属钝化剂施用时无需翻动土壤，且pH值为中性，对水稻植株根系没有伤害。所述直接撒施到稻田土壤的石灰石粉，具备较大的表面积和活性，所起的作用是缓和地降低稻田土壤的酸性和提高土壤的pH值，可在如一年以上时间抑制土壤中重金属的溶出浓度和降低水稻植株对重金属的吸收量。
(一)解决的技术问题针对现有技术的不足，本发明提供了一种超高压泵的增压器的高压密封组件结构，具备防止O型圈脱落、长久使用仍高效密封防泄漏等优点，解决了一般的高压泵中的增压器的高压密封组件O型圈易脱落、长久使用后密封性能差的问题。(二)技术方案为实现上述防止O型圈脱落、长久使用仍高效密封等目的，本发明提供如下技术方案：一种超高压泵的增压器的高压密封组件结构，包括液压缸，所述液压缸的右侧固定连接有液压缸端盖，液压缸端盖的右端设置有油封支撑架，液压缸的内腔设置有液压活塞，液压活塞的左侧固定连接有液压杆，液压活塞的右侧固定连接有活塞柱，活塞柱和液压缸端盖之间且位于油封支撑架的上方设置有油路油封，活塞柱上且位于液压缸端盖的右侧固定套接有高压缸，高压缸和活塞柱之间且位于油封支撑架的右侧固定套接有填料压紧环，高压缸和活塞柱之间且位于填料压紧环的右侧固定套接有紧固环，高压缸和活塞柱之间且位于紧固环的右侧设置有密封支撑环，高压缸和活塞柱之间且位于密封支撑环的右侧设置有第一O型圈，高压缸和活塞柱之间且位于第一O型圈的右侧设置有第二O型圈，高压缸和活塞柱之间且位于第二O型圈的右侧固定套接有套筒，高压缸的右侧固定连接有单向阀，单向阀
本发明的目的是为了解决现有技术中步骤较为繁琐，且烟草与碱液混合后对烟碱的提取效果差的问题，而提出的一种烟碱生产用原料进料装置。为了实现上述目的，本发明采用了如下技术方案：一种烟碱生产用原料进料装置，包括上端开口的进料罐，所述进料罐的上端通过对称设置的搭扣共同连接有罐盖，所述进料罐的内罐底设有过滤袋，所述罐盖的上端固定连接有驱动电机，所述驱动电机的输出端通过联轴器连接有偏心轮，所述罐盖的上端中心处开设有压孔，所述过滤袋的上端设有压板，所述压板另一端的中心处固定连接有压杆，所述压杆远离压板的一端穿过压孔并向罐盖的上方延伸，所述压杆远离压板的一端设置在偏心轮的轮壁下端，所述罐盖的下端固定连接有弹簧，所述弹簧的另一端固定连接有复位环，所述复位环固定套接在压杆的杆壁上，所述弹簧套设在压杆上，所述复位环通过两个对称设置的稳定组件连接在进料罐的内罐壁上。
有鉴于此，本发明提出了一种计算机断层扫描方法、设备和系统。根据本发明的第一方面，提供一种计算机断层扫描方法，包括：对受检对象进行定位像扫描并生成第一定位像；获取所述受检对象先前的定位像以及断层图像中标注了病灶的帧的位置；比较所述第一定位像和先前的定位像，以获得所述受检对象在其上的偏移；根据所述标注了病灶的帧的位置以及所述偏移，在所述病灶的位置以更高的剂量进行断层扫描。根据本发明的第二方面，提供一种计算机断层扫描设备，包括：第一扫描单元，其对受检对象进行定位像扫描并生成第一定位像；接收单元，其获取所述受检对象先前的定位像以及断层图像中标注了病灶的帧的位置；比较单元，其比较所述第一定位像和先前的定位像，以获得所述受检对象在其上的偏移；第二扫描单元，其根据所述标注了病灶的帧的位置以及所述偏移，在所述病灶的位置以更高的剂量进行断层扫描。根据本发明的第三方面，提供一种计算机断层扫描系统，包括：存储单元，其存储受检对象先前的定位像以及断层图像中标注了病灶的帧的位置；第一扫描单元，其对所述受检对象进行定位像扫描并生成第一定位像；接收单元，其从所述存储单元获取所述受检对象先前的定位像以及断层图像中标注了病灶的帧的位置；比较单
鉴于以上内容，本发明提供了一种具有较佳宣传效果的风扇。一种风扇，包括定子组件、转动组件，所述风扇还包括装饰件；所述定子组件包括底座、轴心及定子，所述轴心固定在所述底座上，所述定子环设于所述轴心外侧设置，所述转动组件套设在所述轴心上，所述装饰件与所述轴心远离所述底座的一端固定连接，所述定子用以驱动所述转动组件围绕所述轴心转动，而所述装饰件保持静止。本发明的风扇通过将装饰件固定至所述轴心，由于所述轴心固定至所述底座，因此所述转动组件无论怎么转动，所述装饰件都因与所述轴心固定连接而保持静止，从而使所述装饰件上印刷的文字及图案具有更好的宣传效果。
发明内容本发明的要点在于将具有杀菌、镇定、止痒作用的植物成分复配后与生物溶菌酶以及海藻活素融合，共同作用于瘙痒皮肤，全方位解决皮肤瘙痒、湿疹、过敏、红疹等各种皮肤问题。本发明选择的配方如下（组分及其重量百分比％）：垂盆草5.0-7.0、马齿苋3.0-5.0、薄荷1.0-3.0、灰灰菜4.0-6.0、龙葵果4.0-6.0、荆芥3.0-5.0、桑叶3.0-4.0、甘草5.0-7.0、桃叶3.0-5.0、按叶7.0-9.0、玫瑰2.0-4.0、复合溶菌酶1.0-3.0、海藻活素1.0-3.0、净化水至100。马齿苋是一种具有杀菌、消炎作用的植物成分，清热解毒，可缓解皮肤瘙痒、红肿，同时具有止痛的效果。
发明内容针对现有技术存在的不足，本发明目的是提供一种新型可调节防火阀，以解决上述背景技术中提出的问题，本发明结构合理，便于组合安装，调节效果好，实用性强。进一步地，所述转动轴下端面开设有圆孔，且圆孔内部设置有内螺纹，所述电机环形侧面上侧设置有外螺纹，所述电机与转动轴通过螺纹相连接。进一步地，所述第一齿轮下端面开设有通孔，且通孔内部设置有内螺纹，所述转动轴环形侧面上侧设置有外螺纹，所述转动轴与第一齿轮通过螺纹相连接。
本发明的目的在于针对现有技术的缺陷和不足，提供一种设计合理的荞麦片的加工工艺，其工操作简单，能够加工制作出方便食用的荞麦片，且能够提高荞麦片的生产效率。为达到上述目的，本发明采用了下列技术方案：它的操作步骤如下：1、原辅料接收：原辅料采购验收，合格后接收；2、原辅料储存：验收合格的原辅料在常温、干燥清洁的库房储存；3、原料磁选：原料通过提升机进入磁选通道，去除磁性金属物质；4、碾磨：原料输送到磨筛碾磨成粉；5、调粉：荞麦粉开包按配比加入纯化水调制，调节水分含量约为20%左右；6、熟制：熟制过程，时间1-3分钟，熟制温度130-160℃，螺杆转速30Hz；7、压片：将熟制后的荞麦粉直接送入压片机，然后经压片机压至厚度1-2mm左右，直径5-10mm椭圆状方便食品，压片转速40-50Hz；8、烘烤杀菌：烘箱烘烤，去除水分；时间8-15分钟，烘烤温度：75-125℃；9、风冷：烘烤后的制品输送过风冷通道进行冷却到常温，风冷筛转速15-30Hz；10、过筛：风冷后的物料过筛，保证物料颗粒均匀，通过孔径φ5-10mm筛网，筛上物进入下道工序，筛下物（下脚料）废弃；11、包装：加工完成的最终产品须通过计量后可进行包装机，
本发明的目的在提供一种箱体的护角结构，其主要能保护箱体脆弱的边角，有效降低箱体边角因碰撞受损的问题。为了达成前述目的，依据本发明所提供一种箱体的护角结构，包含：箱体，具有四个分别位于四个边角处的组接部，各所述组接部具有外表面、相反于所述外表面的内表面、贯穿所述外表面与所述内表面的组接孔、及两分别由所述外表面凹设且设置于所述组接部两相对应侧处的组接槽道；以及四护角体，可拆组地分别设置于所述箱体的四组接部上，各所述护角体具有靠抵所述外表面的靠抵面、两设置于所述靠抵面且分别滑设定位于所述两组接槽道的卡接部、及设置于靠抵面且穿设定位所述组接孔的卡合柱。较佳地，其中所述卡合柱具有靠抵所述组接部的内表面的头部、及连接所述头部且贯穿所述组接孔的身部，所述卡合柱的头部设有两具有弹性且相距一距离的弹性段，所述两弹性段可在外力的作用下呈压迫状态，以通过所述组接孔。
优选的，所述液压杆设置在主箱前、后两侧的内部，所述液压杆的上端固定连接在推板的下表面。优选的，所述第一连接杆的一端通过铰链与第二连接座活动连接，所述第一连接杆的另一端通过铰链与第二连接杆活动连接。优选的，所述推板左、右两侧分别通过铰链与左、右两侧的第二连接杆通过铰链活动连接。
(一)解决的技术问题针对现有技术的不足，本发明提供了一种带有削皮功能的甘蔗压榨装置，具备轻松去除甘蔗皮、甘蔗在进入辊辘时不打滑等优点，解决了一般甘蔗压榨机榨汁不削甘蔗皮、甘蔗进入辊辘时打滑的问题。(二)技术方案为实现上述轻松去除甘蔗皮、甘蔗在进入辊辘时不打滑等目的，本发明提供如下技术方案：一种带有削皮功能的甘蔗压榨装置，包括外壳，所述外壳的上方开设有进料槽，外壳的内腔且位于进料槽的右侧固定安装有弹簧杆，弹簧杆的下方固定连接有从动轮，外壳的上方固定安装有水箱，水箱的下方且位于外壳的内腔固定连接有水管，水管的下方固定连接有清洁体，清洁体的内腔上部与底部均设置有喷头，清洁体的内腔上部与底部且位于喷头的右侧均设置有吸水布，外壳的内腔且位于水管的右侧固定安装有铡刀，外壳的内腔且位于铡刀的右侧固定安装有竖压板，外壳的内腔底部固定安装有污水箱，污水箱的上方固定安装有第一传送带，第一传送带的表面设置有挡板，污水箱的上方且位于第一传送带的右侧固定安装有第二传送带，污水箱的右侧固定连接有废料箱，废料箱的上方设置有束管，束管的右侧活动连接有削皮刀，废料箱的右侧活动轴接有废料门，在废料门与废料箱内腔之间设置有伸缩杆，废料门的右侧固定
本发明所解决的技术问题是提供一种工具，可以将鞋帮上的鞋面、鞋身、鞋头外护片、鞋头上护片、鞋头内护片准确定位并一次性完成缝制，使鞋帮对称一致。本发明的技术方案是：一种军用鞋帮缝制工具，包括鞋帮帮片底层，鞋帮帮片放置层，鞋帮帮片上固定层。所述的鞋帮帮片底层内放置鞋面、鞋身，所述的鞋帮帮片放置层内放置鞋头外护片、鞋头上护片、鞋头内护，鞋帮帮片上固定层盖合固定各帮片进行缝制，所述的一种军用鞋帮缝制工具可准确定位各帮片，一次性完成鞋帮各帮片的缝制工艺。本发明针对复杂的鞋帮制做工艺，通过一种军用鞋帮缝制工具一次性完成定位、缝制工艺。本发明结构简单、合理，利于操作。
本发明为解决农村有机废料在种植时会产生大量的菜叶、藤蔓、病株、残体等有机废料，提供一种植物残体废料制取的有机肥的方法，其可快速配制、大批量供应，为城市建绿增肥和城市绿地缺少肥土、回填种植土买购历程远，成本大等城市发展现状提供实体材料。为实现上述目的，本发明采用的技术方案为：一种利用植物残体废料制取有机肥的方法，其特征在于：包括以下重量份原料组成，其重量配比为：含水率15%秸秆植物30-50份，粒径为0.3-1.5cm、含水率为15%的构树30-50份，粉碎料2-5cm、含水率5%的蘑菇菌包5-10份，粉碎料2-5cm、高温酵素5-10份，土壤修复菌剂2-5份，具体制备方法的步骤是：A、将按重量配比备好的秸秆植物粒料、构树粉碎料、蘑菇菌包粉碎料均匀搅拌放置处理料场发酵待用；B、然后将已发酵的备用混合物料加入高温酵素，翻抛均匀后，再加入土壤修复菌剂拌匀随即装袋、待运，2-5天内回填应用。本发明技术方案中，所述的植物废料为玉米秸秆、油菜秸秆粉碎料或构树粉碎料。本发明技术方案中，所述的放置处理料场发酵方法包括：场内搅拌，每天搅拌2-3次，夏季3-4日，其他季节7-10日后，使各成分物料翻抛搅拌均匀；放置日保持场地内干
本发明旨在提供一种能够在剥皮后即进行切片的转动式中药材剥皮切片装置，解决了中药剥皮切片通过不同的设备来完成需要进行剥皮的中药进行转运的问题。以上技术问题是通过以下技术方案解决的：一种转动式中药材剥皮切片装置，其特征在于，包括机架，所述机架上设有切片机构和剥皮机构，所述剥皮机构包括导向管、一端穿设在导向管一端内的滑管和密封滑动连接在滑管内的活塞、一端经滑管的另一端伸入滑管内同活塞连接在一起的驱动杆、连接在驱动杆的另一端驱动活塞进行平移的活塞平移机构，所述导向管和活塞平移机构都固定在所述机架上，所述滑管通过若干沿导向管周向分布的连接筋同导向管连接在一起，所述导向管和滑管之间形成沿导向管周向延伸的环形的出皮通道，所述滑管位于导向管内的一端的端部设有沿滑管周向延伸的用于沿滑管的轴向刺入插入滑管内的中药材内的环形的滑管部刃口，所述切片机构包括沿滑管轴向延伸的旋转轴、驱动旋转轴转动的切割电机和若干连接在旋转轴上的沿旋转轴周向分布的用于对从所述导向管远离滑管一端伸出的中药材进行裁切的刀条。通过本发明进行中药材（如山药）去皮切片的方法为：通过人工将条形中药插入导向管且进入滑管内到同位于滑管内的活塞抵接在一起，在滑管部刃口的作
发明内容本发明的目的在于提供一种计算机数据接头，以解决上述背景技术中提出的问题。优选的，两个所述防尘板的另一侧通过对称开设的L型卡口活动卡接，且两个所述L型卡口的内壁均固定连接有密封垫。优选的，两个所述防尘板顶端的两侧对称固定连接有第一固定件，位于同一个所述防尘板顶端的两个第一固定件之间转动连接有导向辊。
发明内容本发明的目的在于提供一种金属回收用处理装置，具备对回收品进行加工，便与存储、运输和方便后期进行处理，提高回收效率的优点，解决现有设备结构简单，使用不便，效率低的问题。优选的，所述第一液压装置的下端固定在上压板的上端面中间处，且上压板位于压缩箱的上端开口处内部，所述上压板和下压板相对应。优选的，所述脚架共设有两个，且两个脚架的上端呈弧形设计，所述脚架的上端卡接固定在运料桶的两端下侧。优选的，所述运料桶背离电机的一端贯穿安装有连通管，且连通管背离运料桶的一侧连接压缩箱的内部。
作为本发明进一步的方案：所述烟雾传感器、温度传感器和亮度传感器的输出端均与控制处理器的输入端电性连接，所述控制处理器的输出端与声光报警器、温度显示器和灯光设备的输入端均电性连接。作为本发明进一步的方案：所述投影设备包括投影机、投影幕布与幕布收卷机，所述控制处理器的输出端连接于幕布收卷机的输入端。作为本发明进一步的方案：所述会议办公室内的窗口内侧固定设置有窗帘设备，所述窗帘设备设备包括遮光窗帘与窗帘收卷机，所述控制处理器的输出端连接于窗帘收卷机的输入端。
解决的技术问题针对现有技术的不足，本发明提供了一种火车上便于调节角度的卫星信号显示屏，解决了上述背景技术中提出的根本不能调节显示屏的角度的问题。技术方案为实现以上目的，本发明通过以下技术方案予以实现：一种火车上便于调节角度的卫星信号显示屏，包括外壳，所述外壳的一侧开设有槽口，所述槽口的内部设置有滑轮，所述滑轮的一侧设置有连接件，所述连接件的一侧固定安装有滑板，所述滑板的上表面固定安装有支撑件，所述支撑件的一端固定安装有支撑梁，所述支撑梁的内部设置有转动杆，所述转动杆的表面固定安装有横板，所述横板的一侧固定安装有夹持件，所述夹持件的一侧设置有显示屏。优选的，所述夹持件的内部设置有导杆，所述夹持件的一端设置有弹簧，所述导杆的一端固定安装有抵触件，所述夹持件的一侧设置有固定螺丝。优选的，所述外壳的一侧设置有转动轴，所述转动轴的表面设置有弧形板，所述弧形板的一侧固定安装有安装板，所述安装板的表面开设有安装孔。
针对现有技术存在的上述缺陷，本发明提出了一种锂电池储能容量优化配置方法。本发明所述的锂电池储能容量优化配置方法，包括如下步骤：不同循环充放电深度对锂电池寿命的衰减系数计算；电池充放电深度定义为电池在一定时间间隔内充放电电量与电池的实际容量的比值，以锂电池为研究对象，在实验条件下对锂电池进行不同充放电循环深度下进行充放电实验，得出了不同充放电循环深度与最大充放电次数的关系，预测得到被测铅酸蓄电池在工况下检视点ts之后的时间段ts～tf的预测荷电容量数据；将引入水至少分离成水性渗透流和浓缩废弃流；和输出水性渗透流和浓缩废弃流；基于预定水特征允许值控制多个处理装置的至少一个的操作，所述预定水特征允许值基于所述渗透水流的不同质量落入预定浓度范围内；基于识别到的特征和所述预定水特征允许值将所述多个处理装置中的至少两个的渗透水流结合；以及输出产物水流和至少一股废弃浓缩物流。优选地，所述锂电池充放电深度增加，充放电转换和锂电池过度放电给锂电池寿命衰减带来的不利影响减小；μ综合反映了充放电转换对锂电池寿命衰减的影响程度。
针对现有技术的不足，本发明提供了一种下置式多输入回转转盘装置。本发明的装置可以根据不同的需要改变输入模式,可为单输入、双输入、三输入或更多输入。由于采用了动力旋转的换向及回转支承的应用,使得下置式多输入回转转盘装置结构简单,运转平稳,传动扭矩大，使用寿命长，操作灵活。
：本发明的目的是公开一种均压式恒压碳刷支撑装置，该结构可以保证每个碳刷与集电环的接触压力一致、接触电阻相近，从而保证每个电刷的电流相等，温升一致。本发明的技术方案是：由第一波纹管、第二波纹管、第一连通支管、第二连通支管、环管、主管、配重块、密封缸体、气门组成，环管通过主管与密封缸体连通，第一连通支管和第二连通支管一端从环管引出，另一端分别连接第一波纹管和第二波纹管，第一波纹管和第二波纹管与第一碳刷、第二碳刷接触的一端是密封的，第一波纹管和第二波纹管由H级绝缘材料制成，密封缸体上密封面是软质改性聚氯乙烯,配重块放置在密封缸体上表面。技术效果：第一波纹管(1)和第二波纹管(2)的伸缩长度满足碳刷磨损量的使用要求。第一波纹管(1)和第二波纹管(2)由H级绝缘材料制成。密封缸体(8)上密封面是软质改性聚氯乙烯，其水平位置会随着密封缸体(8)的内外压力差上下变化，上下变化量满足波纹管伸缩量的使用要求。根据不同碳刷对支撑压力的具体要求进行配重块(7)的具体尺寸设计。通过气门(9)可以向密封缸体(8)中注入气体，通过密封缸体可上下浮动的上表面使配重块(7)停在适当位置，使密封缸体(8)中有一定的压力。第一波纹管(1)与第二
本发明实施例中提供了一种砷化镓基LED芯片的半切测试方法，以解决传统砷化镓基LED芯片半切测试过程中易导致晶片破裂，造成效率降低、产出减少的问题。为了解决上述技术问题，本发明实施例公开了如下技术方案：本发明第一方面提供了一种砷化镓基LED芯片的半切测试方法，包括以下步骤：S11,将经过研磨、完成背金面制作的晶片放置到贴膜盘；S12，将导线焊接到晶片的背金面上；S13，对焊接导线的晶片进行贴蓝膜作业；S14，对贴蓝膜的晶片进行半切；S15，将所述导线连接至测试设备的负极，对半切后的晶片进行测试；S16，对测试完成的晶片进行全切；S17，将所述蓝膜扩张，得到独立的晶粒。进一步地，步骤S11中，将放置到贴膜盘上晶片的背金面向上。进一步地，步骤S12中所述导线为铜丝，所述铜丝线径为50-80um。
本发明的目的是为了解决现有技术中存在的缺点，而提出的一种玻璃加工用切割设备。为了实现上述目的，本发明采用了如下技术方案：一种玻璃加工用切割设备，包括支撑柱，所述支撑柱为十字型，所述支撑柱的外壁固定有电机，所述支撑柱的外壁固定有位于电机上方的减速离合器，所述电机输出端固定有主动轮，所述主动轮通过皮带连接有从动轮，所述从动轮连接于减速离合器输入端，所述减速离合器的输出端固定有转轴，所述转轴的另一端贯穿支撑柱外壁并延伸至支撑柱的内部，所述转轴的另一端固定有转盘，所述转盘上安装有转杆；所述转杆上嵌套有滑杆，且滑杆上开有滑槽，转杆嵌套于滑杆的滑槽内，所述滑杆底端转动连接有支撑杆，所述支撑杆另一端固定于支撑柱外壁，所述滑杆的底端固定有齿轮，所述齿轮啮合有齿轮杆，所述齿轮杆的两端均嵌套有固定环，所述固定环连接有第二支撑杆，所述第二支撑杆另一端固定于支撑柱外壁，所述齿轮杆的底端安装有切割装置本体，所述切割装置本体下方放置有与之相对应的底板，所述底板的底端安装有电动伸缩杆。优选的，所述底板顶端安装有第三支撑杆，所述第三支撑杆顶端安装有吸盘。优选的，所述电动伸缩杆有四根，分别位于底板的底端的四周，所述电动伸缩杆底端嵌套有橡胶保护