## Sheet1
文本内容 | 文本关系1 | 文本关系2 | 文本关系3 | 文本关系4 | 文本关系5 | 文本关系6 | 文本关系7 | 文本关系8 | 文本关系9 | 文本关系10 | 文本关系11 | 文本关系12 | 文本关系13 | 文本关系14 | 文本关系15 | 文本关系16 | 文本关系17 | 文本关系18 | 文本关系19 | 文本关系20 | 文本关系21 | 文本关系22
本发明之主要目的，在于可提供一种可移动调整之液冷散热结构，其搭配移动设计的结构，使此种以如水冷作为散热的系统或产品，可以根据各种主板设置发热源(如CPU)位置的不同，来调整并对应至所需位置，从而提升产品的通用性能。本发明之另一目的，在于可提供一种可移动调整之液冷散热结构，其基于上述具备通用性能的设计，从而更可进一步提高产品的客制化需求。为了达成上述之目的，本发明提供一种可移动调整之液冷散热结构，用以对应一发热源，包括一水道板、一滑移座、一冷却头、和一回流构件；水道板内部具有水道，而所述发热源位即于水道板上，且滑移座亦设于水道板上以相对所述发热源作侧向位移，而冷却头用以贴接于所述发热源上，并由回流构件连通于滑移座与冷却头之间；其中，滑移座上具有与水道板内相连通的连通槽，且滑移座通过连通槽而使回流构件连通至水道板内。 | 文本关系1: {[319, 321],部件},{[322, 322],位置},空间关系; 文本关系2: {[16, 27],材料},{[95, 105],效果},材料优点; 文本关系3: {[211, 213],部件},{[204, 206],零件},部分关系
本发明的目的在于克服现有技术的缺点，提供一种添加辣椒素的有机肥及其制备方法，该有机肥能够有效地预防蝼蛴、蝼蛄、根线虫、百蚊、地老虎等地下害虫。一种添加辣椒素的有机肥，以重量份数计，包括以下成分：氨基酸40-50份，稻谷壳粉35-40份，草木灰5-15份，中微量元素10-15份，辣椒素1-3份。其中所述的中量微元素肥料是指在作物干物质组分中，钙、镁、硫的含量一般在百分之一到万分之一，称为中量元素，含有这些元素的肥料称为中量元素肥料，包括钙肥（如石灰、氯化钙）、镁肥（如硫酸镁、无水钾镁矾）和硫肥（如硫黄、石膏），微量元素包括硼、锌、钼、铁、锰、铜等营养元素。 | 文本关系1: {[171, 190],数值},{[152, 168],属性},参数关系; 文本关系2: {[97, 145],数值},{[84, 87],属性},参数关系
优选的，所述润滑剂为硬脂酸镁。优选的，所述粘合剂为麦芽糊精及微晶纤维素。优选的，100份口含片包括以下份数配比的原料：洋蓟超微粉末40份，蒲公英超微粉末40份，矫味剂5份，粘合剂10份，润滑剂5份。优选的，100份口含片包括以下份数配比的原料：洋蓟超微粉末50份，蒲公英超微粉末30份，矫味剂5份，粘合剂10份，润滑剂5份。优选的，100份口含片包括以下份数配比的原料：洋蓟超微粉末60份，蒲公英超微粉末20份，矫味剂5份，粘合剂10份，润滑剂5份。优选的，一种洋蓟含片及其制备方法，步骤如下：S1：取洋蓟鲜叶，经过清洗，低温干燥，1500目超微粉碎后得到原料；S2：取蒲公英鲜叶，经过清洗，低温干燥，1500目超微粉碎后得到；S3：将S1的剂和S2的药剂充分混合后，加入矫味剂配合搅拌机搅拌均匀，静置4个小时；S4：再加入粘合剂搅拌三小时，搅拌完再拌入润滑剂。 | 文本关系1: {[166, 223],材料},{[6, 8],效果},材料优点; 文本关系2: {[359, 380],方法},{[6, 8],效果},方案优点; 文本关系3: {[41, 161],材料},{[6, 8],效果},材料优点; 文本关系4: {[10, 13],材料},{[6, 8],效果},材料优点
为实现上述目的，本发明提供如下技术方案：一种模块间楼面钢板拼接缝防水构造结构，包括模块楼面钢板一和模块楼面钢板二，所述模块楼面钢板一和模块楼面钢板二并排设置，所述模块楼面钢板一和模块楼面钢板二之间设置有纵向连接板，所述纵向连接板顶部和底部均贴合连接有横向连接板，所述纵向连接板左右侧外壁中部均竖向设置有凸块，两组所述横向连接板的顶部和底部外壁的左右端均横向设置有凸块，且凸块设置在横向连接板侧壁中部位置，所述模块楼面钢板一和模块楼面钢板二四周外壁均开设有与凸块匹配的凹槽，所述凸块前后侧均设置有密封条，两组所述横向连接板的顶部和底部外壁中央靠前侧的位置均固定设置有镶块，所述纵向连接板前侧外壁顶部和底部对称开设有与镶块匹配的安装凹槽，所述镶块上插接有固定螺栓，且镶块通过固定螺栓固定在安装凹槽内。进一步地，两组所述横向连接板的左侧均开设有燕尾定位槽，两组所述横向连接板的右侧均通过螺钉固定设置有燕尾定位块，两组所述横向连接板的前侧外壁左端插接有定位螺栓，所述燕尾定位块通过定位螺栓固定在燕尾定位槽内。进一步地，所述纵向连接板高度等于模块楼面钢板一和模块楼面钢板二的高度，所述横向连接板的长度为模块楼面钢板一的二倍。进一步地， | 文本关系1: {[455, 505],方法},{[3, 6],效果},方案优点; 文本关系2: {[39, 448],方法},{[3, 6],效果},方案优点; 文本关系3: {[20, 37],方法},{[3, 6],效果},方案优点
技术方案为实现上述优点，本发明提供如下技术方案：一种用于计算机主机散热除尘的辅助设备，包括机箱主体，所述机箱主体的顶部设置有主机开关，所述主机开关的下方连接有按压弹簧，所述按压弹簧的下方活动连接有驱动弹簧，所述驱动开关的下方活动连接有抵接弹簧，所述抵接弹簧的外侧活动连接有抵接开关，所述抵接开关的外侧活动连接有接触杆，所述接触杆的外侧活动安装有触发组件，所述触发组件的外侧活动安装有活动转轴，所述活动转轴的外侧活动安装有连接杆，所述连接杆远离活动转轴的一端活动连接有螺纹杆，所述螺纹杆的外侧互动连接有轴杆，所述轴杆的外侧活动连接有横梁，所述轴杆的外侧活动安装有驱动杆。优选的，所述轴杆设置有两组，两组轴杆的杆体顶部抵接在一起，杆体抵接处设置有轴承。优选的，所述轴承的外侧活动连接有安装板。 | 文本关系1: {[330, 331],部件},{[333, 334],位置},空间关系; 文本关系2: {[45, 48],部件},{[38, 41],零件},部分关系; 文本关系3: {[28, 30],材料},{[33, 36],效果},材料优点; 文本关系4: {[126, 127],部件},{[129, 134],位置},空间关系
(一)解决的技术问题针对现有技术的不足，本发明提供了一种用于家具板材打孔的工作台面辅助清理装置，具备便捷清洁工作台面、保证清洁部分工作后洁净等优点，解决了上述的问题。(二)技术方案为实现上述便捷清洁工作台面、保证清洁部分工作后洁净等目的，本发明提供如下技术方案：一种用于家具板材打孔的工作台面辅助清理装置，包括升降底座，所述升降底座的上端左侧和右侧均设置有挡板，所述升降底座的上部且位于挡板之间设置有驱动链，所述挡板之间且位于驱动链的后方滑动连接有活动条，所述驱动链上转动连接有延伸至活动条上的滑块，所述活动条的上端固定连接有支板，所述滑块的上端固定连接有延伸至支板上部的支杆，所述支杆的上部固定连接有延伸至支板后方的连杆，所述连杆的下端固定连接有对称的连接架，所述连接架之间设置有清洁条，所述挡板的内侧且位于升降底座的上部右侧固定安装有安装框，所述安装框的内腔上部设置有清洁辊，所述清洁辊上设置有柔性叶，所述安装框的前端转动连接有传动齿盘，所述清洁辊的前端设置有延伸至传动齿盘内腔的转动齿轮，所述挡板的内侧且位于安装框的下方固定安装有漏盒，所述挡板的外侧且位于漏盒的右侧活动连接有收集盒。优选的，所述挡板的内侧开设有与活动 | 文本关系1: {[155, 158],部件},{[146, 151],零件},部分关系; 文本关系2: {[30, 46],材料},{[52, 57],效果},材料优点
本发明提出一种温度自动控制的三通道球阀。对于冷热流混合输出的场合，该阀门连接冷流通道、热流通道和输出通道，控制冷热流混合比例，实现输出流体的温度控制。对于根据温度控制流量大小的场合，将热(冷)流通道封闭，冷(热)流通道作为输入，根据混合流体温度控制阀门输出流量。 | 文本关系1: {[36, 61],方法},{[63, 73],效果},方案优点
优选地，内角扳手为直棱柱形、棱台形或弧状棱台形。多个内角扳手可以分别设置不同形状，应用范围更广。优选地，内角扳手环绕中心外角扳手设置。结构紧凑小巧，携带方便，操作中使用方便。 | 文本关系1: {[49, 65],方法},{[67, 85],效果},方案优点; 文本关系2: {[24, 39],方法},{[41, 46],效果},方案优点
发明内容本发明的目的在于提供一种便于安装的ESA燃气节能器，以解决上述背景技术中提出的传统的ESA燃气节能器，燃气节能器与外壳安装较为不便，影响装置安装效率的问题。优选的，所述活动板顶端安装有把手，且活动板右端套接有套杆，所述套杆两端皆固定连接有限位块，所述套杆底端外壁上缠绕有弹簧，且弹簧的一端连接有活动板底端，所述弹簧的另一端连接有底端限位块的外壁。优选的，所述转动轴后端焊接有齿轮，且齿轮齿合连接有齿条，所述齿条固定连接有卡块底端，且卡块顶端固定连接有滑动块，所述滑动块滑设于滑动槽内部，且滑动槽开设于器身内部。 | 文本关系1: {[86, 258],方法},{[30, 81],效果},方案优点; 文本关系2: {[12, 28],方法},{[30, 81],效果},方案优点
本发明的目的在于提供一种健身用跑步机，以解决上述背景技术中提出的问题。作为本发明进一步的方案：所述扶手上设有出风口，出风口内安装有风扇组。作为本发明再进一步的方案：所述伺服电机、伺服电动缸和风扇组通过电线和开关电连，开关外接有电源。 | 文本关系1: {[54, 56],部件},{[49, 51],位置},空间关系; 文本关系2: {[65, 67],部件},{[58, 61],位置},空间关系
因此，本发明的目的是克服上述缺点并提供一种制造成本低廉的解决方案，借助于该解决方案，能够在特别是减小输入电流中的谐波含量的同时实现有效的、不受电网类型影响的中间电路调理。这个目的通过根据权利要求1所述的特征组合而达成。其中，本发明的基本理念是一个具有三相PFC拓扑结构的可变电网接头的方案，并且采用能实现控制调整的设计，使得该三相电流PFC拓扑结构在相同的输出功率下也能用于单相的电网接头。 | 文本关系1: {[91, 107],方法},{[48, 57],效果},方案优点; 文本关系2: {[91, 107],方法},{[63, 83],效果},方案优点
发明内容本发明的目的在于提供一种同时含叶黄素和蛹虫草醇提物的纳米脂质体及其制备方法，以实现纳米脂质体中不同疏水性活性物质的共载，提高叶黄素和蛹虫草醇提物的负载量和稳定性。蛹虫草醇提物用体积比为50％-75％的乙醇溶液进行超声辅助提取制得，醇提物中含虫草素、腺苷和虫草酸。有益效果采用乙醇注入法联合微射流技术实现将叶黄素与蛹虫草醇提物两种疏水性不同的物质按照一定的质量配比最优程度共载于纳米脂质体中，制备得到的脂质体粒径低于200nm，叶黄素装载率高于90％，蛹虫草醇提物装载率高于85％，稳定性较好。 | 文本关系1: {[42, 134],方法},{[12, 40],效果},方案优点; 文本关系2: {[42, 134],方法},{[135, 249],效果},方案优点
本发明的目的是为了解决现有技术中存在的缺点，而提出的一种聚热式电暖桌。为了实现上述目的，本发明采用了如下技术方案：一种聚热式电暖桌，包括底板，所述底板内设置有电热板，所述底板上表面四角处设置与支撑柱，所述电热板上端面四角处均设置有加热管，所述加热管上端贯穿底板且延伸至支撑柱的空腔内，所述加热管侧设置有隔板，所述隔板固定在支撑柱内部中间位置，所述支撑柱内设置有散热网，所述支撑柱下端设置有导流板，所述导流板通过转轴转动连接在支撑柱下端，所述转轴上固定有百叶连接件，所述百叶连接件右端与百叶传动杆相连接，所述隔板上表面固定有电动推杆，所述电动推杆伸缩轴上端固定有托板，所述托板上端面固定有桌板，所述桌板上表面镶嵌有电磁炉，所述底板上表面固定有按摩板，所述桌板下表面固定有卡件以及耳板，所述耳板对称固定在卡件前侧，所述耳板下侧设置有U型杆，所述U型杆两端分别通过销轴转动连接在耳板内。优选的，所述按摩板上表面开设有若干滚珠槽，所述滚珠槽内均设置有滚珠。 | 文本关系1: {[59, 64],部件},{[68, 69],零件},部分关系; 文本关系2: {[180, 182],部件},{[173, 176],位置},空间关系; 文本关系3: {[407, 409],部件},{[396, 401],位置},空间关系; 文本关系4: {[96, 98],部件},{[85, 91],位置},空间关系; 文本关系5: {[194, 196],部件},{[186, 190],位置},空间关系
为解决上述技术问题，本发明提供一种银杏萜内酯滴丸及其制备方法，该滴丸载药量可高达30％～45％，成本更低，患者顺应性更好，并且能达到快速溶出，生物利用度好的效果。本发明解决上述技术问题所采用的技术方案：本发明提供一种银杏萜内酯滴丸，包含银杏萜内酯、聚乙二醇和壳聚糖。本发明所述的银杏萜内酯，可以是银杏内酯提取物的形式，也可是纯度高的单体化合物或其组合物。 | 文本关系1: {[17, 23],方法},{[71, 76],效果},方案优点; 文本关系2: {[108, 114],部件},{[118, 122],零件},部分关系; 文本关系3: {[40, 46],数值},{[34, 36],属性},参数关系
发明内容本发明的目的是在于提供一种能有效进行密封、并提高使用寿命和安生性能的密封型冰箱门开关。为解决以上技术问题，本发明可以采用以下技术方案来实现：一种密封型冰箱门开关，包括基座和胶盖，所述基座设有外腔和内腔，所述外腔和内腔之间设有通孔，所述通孔处设有密封组件和密封油，通过密封组件和密封油实现基座外腔与内腔的密封,所述胶盖与基座密封连接，并盖合于内腔，所述外腔设有按压组件，所述内腔设有端子组件，并通过转轴贯穿通孔进行相互连接，所述端子组件的一端穿过胶盖设于胶盖外部，所述端子组件与胶盖之间进行密封。进一步的，所述按压组件包括按钮和扭簧，所述扭簧上的扭簧臂与按钮的下端一侧相抵，所述端子组件包括静端子组件和动片组件，所述转轴一端与按钮连接，另一端与动片组件进行拨动连接。 | 文本关系1: {[190, 191],部件},{[194, 197],零件},部分关系; 文本关系2: {[76, 83],部件},{[87, 91],零件},部分关系; 文本关系3: {[95, 96],部件},{[99, 103],零件},部分关系; 文本关系4: {[217, 220],部件},{[222, 233],位置},空间关系; 文本关系5: {[258, 261],部件},{[264, 268],零件},部分关系
优选的，所述环形板底部通过绞动连接环形挡板，所述环形挡板半径长度与环形板端面距内环外壁之间尺寸一致。优选的，所述环形板底部设有多个挡板，所述挡板在环形底部呈圆周排列。通过设置挡板，可对环形挡板进行限位，防止其转动角度过大。 | 文本关系1: {[85, 88],方法},{[90, 110],效果},方案优点
(一)要解决的技术问题但是，近年来发现转向架和紧固螺栓的损坏、隔片的断裂等不良情况的发生，其原因涉及如下情况：在凸缘部与承受部之间仅插入隔片的轴弹簧高度调整方法容易产生轴弹簧的松动。因此，本发明目的在于提供一种轴弹簧，其不必在凸缘部与承受部之间插入隔片即可调整高度。(二)技术方案为了解决上述技术问题，本发明的一个方式是一种轴弹簧，其具备：轴芯、外筒、以及夹装于所述轴芯与外筒之间的弹性层，所述轴芯具有：固定安装所述弹性层的轴上部、在所述轴上部的下方形成的凸缘部、以及连接设置于所述凸缘部的轴下部，其中，所述轴芯形成为能够分离为：包含所述轴上部的上侧轴芯、和包含所述凸缘部及所述轴下部的下侧轴芯。 | 文本关系1: {[170, 171],部件},{[162, 164],零件},部分关系; 文本关系2: {[68, 69],部件},{[56, 64],位置},空间关系; 文本关系3: {[101, 107],材料},{[128, 131],效果},材料优点
本发明目的是针对上述不足之处，提供一种圆柱型碳陶瓷固定电阻器及其制造方法，圆柱型碳陶瓷固定电阻器具有无电感、耐高压的性能，能耐大电流、高能量冲击，圆柱型碳陶瓷固定电阻器的独特性能，能同时满足耐高压、耐大电流、耐冲击、高能吸收的要求。圆柱型碳陶瓷固定电阻器及其制造方法采取以下技术方案实现：圆柱型碳陶瓷固定电阻器是采用氧化铝、二氧化硅、蒙脱石、长石、石墨为主料，经过球磨，加入粘结剂造粒，干压成型，烧结，端面喷涂金属电极制成；其中原材料重量百分比配比为：所述粘结剂为硅酸钠、聚醋酸乙烯醇、聚乙烯醇、甲基纤维素中的一种及其混合物。圆柱型碳陶瓷固定电阻器的制造方法如下：将原材料氧化铝、二氧化硅、蒙脱石、长石、石墨、粘结剂按重量百分比称量好倒入球磨罐中，倒入与原材料重量相等的酒精，然后放进球磨机内球磨16～48小时，球磨完成后放入恒温水浴锅中烘干；烘干完成后加入用粘结剂配制成的粘结剂水溶液进行造粒，造粒完成后的粉料过60目筛，在过筛料中加入3％～8％的水，混合均匀后陈腐10～15分钟，装入目标尺寸的圆柱型压制成型模具中，然后使用液压成型机设定合适压力压成生坯；将压力成型的生坯在1200℃～1500℃的保护气氛中烧成圆柱型碳 | 文本关系1: {[158, 160],部件},{[144, 154],零件},部分关系; 文本关系2: {[348, 352],数值},{[330, 331],属性},参数关系; 文本关系3: {[37, 47],材料},{[50, 52],效果},材料优点
解决的技术问题针对现有技术的不足，本发明提供了一种可充分回收处理玫瑰精油生产用废水的装置，具备可分层次回收不同尺寸的玫瑰花瓣、对废水进行加工处理以便于使用的优点，解决了现有废水处理装置功能单一的问题。（二）技术方案为实现上述可分层次回收不同尺寸的玫瑰花瓣、对废水进行加工处理以便于使用的目的，本发明提供如下技术方案：一种可充分回收处理玫瑰精油生产用废水的装置，包括壳体，所述壳体的顶部左侧固定安装有进液管，壳体内部上方固定安装有一号筛网，壳体内部且位于一号筛网下方活动安装有二号筛网，壳体的内部且位于二号筛网左侧固定安装有套壳，套壳的内部活动连接有杆件，杆件通过弹簧活动安装有电动伸缩杆，一号筛网的右侧固定安装有一号出料管，二号筛网的右侧固定安装有二号出料管，壳体的底部固定安装有驱动装置，驱动装置通过驱动轴活动安装有转轴，转轴通过套环固定安装有反应装置，反应装置包括筒体，筒体的表面开设有孔洞，筒体通过滑杆活动安装有发热滑块，壳体底部活动安装有出液阀，壳体的左右两侧均固定安装有支腿。优选的，所述一号筛网的筛孔尺寸大于二号筛网的筛孔尺寸，便于筛分不同尺寸的玫瑰花瓣。 | 文本关系1: {[423, 425],部件},{[414, 417],位置},空间关系; 文本关系2: {[378, 381],部件},{[395, 396],零件},部分关系; 文本关系3: {[199, 201],部件},{[187, 193],位置},空间关系; 文本关系4: {[440, 441],部件},{[427, 433],位置},空间关系; 文本关系5: {[324, 328],部件},{[312, 318],位置},空间关系; 文本关系6: {[340, 343],部件},{[330, 334],位置},空间关系; 文本关系7: {[25, 43],方法},{[63, 76],效果},方案优点; 文本关系8: {[306, 310],部件},{[294, 300],位置},空间关系; 文本关系9: {[160, 178],部件},{[182, 183],零件},部分关系; 文本关系10: {[274, 275],部件},{[264, 268],位置},空间关系; 文本关系11: {[237, 240],部件},{[219, 222],位置},空间关系; 文本关系12: {[261, 262],部件},{[242, 255],位置},空间关系
本发明的目的是为了解决现有技术中存在的缺点，而提出的一种预制楼梯吊具。为了实现上述目的，本发明采用了如下技术方案：一种预制楼梯吊具，包括底板、吊环以及方壳，所述吊环焊接固定在方壳上表面，所述方壳内设置有滚轮，所述滚轮上设置有钢丝绳，所述钢丝绳两端分别延伸出方壳，所述底板左端面焊接固定有第二连接板，所述第二连接板右表面焊接固定有第二限位板，所述底板右侧设置有第一连接板，所述底板右表面焊接固定有若干螺纹杆，若干所述螺纹杆均贯穿第一连接板且延伸至第一连接板右侧，所述第一连接板左端面焊接固定第一限位板，所述第一限位板以及第二限位板上表面均焊接固定有拉环，所述钢丝绳分别固定在拉环上。优选的，所述滚轮前端面以及后端面均设置有转轴，所述转轴远离滚轮的一端延伸至方壳内。 | {[61, 64],部件},{[71, 72],零件},部分关系 | {[95, 96],部件},{[101, 102],零件},部分关系 | {[244, 248],部件},{[232, 239],位置},空间关系 | {[310, 311],部件},{[296, 305],位置},空间关系 | {[143, 147],部件},{[133, 137],位置},空间关系 | {[106, 107],部件},{[112, 114],零件},部分关系 | {[315, 316],部件},{[317, 329],位置},空间关系 | {[197, 201],部件},{[187, 191],位置},空间关系 | {[273, 274],部件},{[252, 266],位置},空间关系 | {[278, 280],部件},{[283, 288],位置},空间关系 | {[164, 168],部件},{[151, 158],位置},空间关系 | {[179, 183],部件},{[172, 175],位置},空间关系 | {[61, 64],部件},{[68, 69],零件},部分关系 | {[207, 209],部件},{[211, 228],位置},空间关系 | {[61, 64],部件},{[75, 76],零件},部分关系
所述换向装置由滑动开关、双向丝杆、棘轮A、棘轮B、套筒、弹簧、换向装置壳体和端盖组成，所述双向丝杆上套有弹簧，所述弹簧28上方安装有换向装置壳体24、端盖23，且两者均被双向丝杆22贯穿，所述换向装置壳体内部安装棘轮A与棘轮B，且两者间有套筒隔开，其外表面开有阶梯槽形孔用于安装滑动开关，向上滑动锁紧棘轮A可使双向丝杆正转，向下滑动锁紧棘轮B可使双向丝杆反转。所述灯罩固定于换向装置的双向丝杆前端，由锥形灯罩壳与弹性摩擦材料组成，弹性摩擦材料贴于锥形灯罩壳内壁，其转动时灯泡由于弹性摩擦材料的摩擦力影响也会跟随转动。采用上述技术方案所产生的有益效果在于：无需使用登高工具就可安全可靠安装拆卸天花板与墙面上的螺口灯泡，并且该换灯架适用于不同型号的螺口灯泡，结构科学，设计合理，材质轻巧，便于携带，适用于各类场所。 | 文本关系1: {[45, 48],部件},{[52, 113],零件},部分关系; 文本关系2: {[2, 5],部件},{[7, 39],零件},部分关系; 文本关系3: {[180, 306],方法},{[308, 354],效果},方案优点
本发明的目的为提供一种减少筛缝堵塞的弧形筛板，旨在解决现有技术中存在的筛缝堵塞问题，并保证弧形筛板筛丝对料浆有一定的切割作用。为实现上述目的，本发明提供以下技术方案：一种减少筛缝堵塞的弧形筛板，包括筛丝、背筋和出入料端角钢。出入料端角钢用于安装弧形筛板，垂直于料浆流动方向。 | 文本关系1: {[18, 21],方法},{[11, 16],效果},方案优点; 文本关系2: {[112, 117],部件},{[127, 135],位置},空间关系; 文本关系3: {[99, 100],部件},{[92, 95],零件},部分关系
并能将二个以上之笔刷同架设于三维运动装置上，就能同时完成二种以上之不同的涂布需求且架设高度不同亦不会影响其涂布作业；并能依所需的油墨显色色浓度之透光油墨层厚度进行多次涂布，待涂布程序皆完成后再一并进行固化程序。为达成前揭目的，本发明系提供一种笔式涂布方法，能三维涂布、二个以上之笔刷同步涂布、全面或局部涂布、多次涂布、能涂布于细窄或非平面或有高低差之表面、并能节省固化程序。 | 文本关系1: {[0, 20],方法},{[22, 56],效果},方案优点; 文本关系2: {[58, 84],方法},{[86, 103],效果},方案优点; 文本关系3: {[113, 126],方法},{[128, 186],效果},方案优点
本发明的目的是克服现有技术的不足之处，提供一种建立激光导航地图并能去除运动畸变的一种激光叉车AGV的控制系统。本发明解决其技术问题所采用的技术方案是：一种激光叉车AGV的控制系统，包括车体，车体底部安装行走轮，车体上设置有控制器、车体前端设置前叉，车体上安装行走轮底板，底板一侧竖直安装有安装柱，安装柱上固定有激光传感器，激光传感器电连接控制器，激光传感器通过控制器控制行走轮运行，激光传感器采用与视觉SLAM融合的AGV定位导航装置，激光传感器包括有距离感测单元。激光传感器采用激光导航算法，激光导航算法用A*算法进行路径规划，通过激光传感器发送激光信息与车体本身里程计信息作为对比产生的补偿量作为驱动机构的信息补偿。 | 文本关系1: {[135, 136],部件},{[137, 138],位置},空间关系; 文本关系2: {[92, 93],部件},{[78, 88],零件},部分关系; 文本关系3: {[69, 72],方法},{[23, 53],效果},方案优点
本发明的目的在于提供一种电厂热工仪表自动检定装置，以解决上述背景技术中提出的问题。为实现上述目的，本发明提供如下技术方案：一种电厂热工仪表自动检定装置，包括检定装置主体，检定装置主体面的顶部和底部均对称开设有放置槽，所述放置槽的两侧内壁之间转动连接有连接杆，所述连接杆外部的两端均活动套设有扭簧，所述扭簧的一端固定连接有固定块，所述固定块与连接杆的内壁固定连接，所述扭簧的另一端与连接杆的外壁固定连接，所述连接杆的中部固定套接有套环，所述套环外壁的一侧固定连接有束线杆，所述检定装置主体上开设有与束线杆相配合的滑槽，所述束线杆的一端固定连接有限位杆，且所述限位杆位于放置槽的内腔中。优选的，所述束线杆的一端固定连接有手柄，所述手柄与检定装置主体的背面相贴合。 | 文本关系1: {[125, 127],部件},{[111, 119],位置},空间关系; 文本关系2: {[145, 146],部件},{[131, 138],位置},空间关系; 文本关系3: {[104, 106],部件},{[85, 97],位置},空间关系; 文本关系4: {[63, 74],部件},{[78, 83],零件},部分关系; 文本关系5: {[308, 309],部件},{[297, 302],位置},空间关系
为了实现上述目的，本发明提供了一种腕管综合征超声理疗仪，该超声理疗仪包括柔性超声探头、绑带和控制端。所述柔性超声探头贴合于患者腕关节皮肤表面，用于进行超声治疗。所述柔性超声探头上设置一组或多组晶片，用于在接收到控制端发出的激励信号时向患者腕关节皮肤表面发射超声波。 | 文本关系1: {[29, 33],部件},{[36, 48],零件},部分关系
发明内容本发明的目的在于提供一种可自由调节高度的企业管理用咨询台，以解决上述背景技术中提出的问题。为实现上述目的，本发明提供如下技术方案：一种可自由调节高度的企业管理用咨询台，包括台板、围板和底座，所述围板包括对称设在台板两端处的第一围板和设于台板前端的第二围板，所述第一围板通过固定杆与台板的端面连接，所述第二围板的两端均与对应的第一围板固定，所述底座位于第一围板和第二围板与台板之间，所述固定杆穿过底座上对应的滑槽，所述台板通过靠近两端处底面的连接结构与底座固定。作为本发明进一步的方案：所述连接结构包括U形结构的撑杆，所述撑杆的两端通过第一连接件与台板的底面活动连接，所述撑杆远离底座的一侧设有电动顶杆，所述电动顶杆的一端与撑杆的侧边活动连接，另一端通过第二连接件与台板的底面活动连接。 | 文本关系1: {[90, 97],部件},{[104, 233],位置},空间关系; 文本关系2: {[254, 260],部件},{[262, 345],位置},空间关系; 文本关系3: {[12, 31],方法},{[33, 47],效果},方案优点
本发明的目的是提供一种对接式传输系统，结构紧凑，节省空间，对接精准，操控简便，依靠驱动机构产生的驱动力实现产品自动传输，免除了工人繁杂的体力劳动，省时省力，生产效率高，安全性能好，可实现企业的降本增效。为了实现上述目的，本发明提供的一种对接式传输系统，包括对接式传送周转车以及与其对接的对接设备，所述对接式传送周转车由机架、用于传输产品到对接设备上的传送机构和对接模组构成，所述对接设备的进料入口侧设有与对接式传送周转车下方横梁对接锁定的锁定机构和为所述传送机构提供驱动力的驱动机构，所述驱动机构包括固定板，所述固定板上设有由对接设备控制的驱动装置，由所述驱动装置控制用于与对接模组相抵的传输装置，以及用于张紧所述传输装置的位置调节装置，所述锁定机构设置于驱动机构的固定板上，包括与对接式传送周转车下方横梁相勾接的勾持部以及用于控制勾持部运动的回转夹紧气缸，所述固定板上还设有用于识别对接到位的传感器，所述固定板的两侧设有便于滑入对接式传送周转车内部以实现精准对接的导向轮。优选地，所述传送机构包括传送带，传动轴一和套接于传动轴一一端的带轮一，所述对接模组包括传动轴二，套接于传动轴二一端与带轮一通过皮带一相连接的带轮二，以 | 文本关系1: {[449, 451],部件},{[443, 446],零件},部分关系; 文本关系2: {[189, 192],部件},{[194, 197],位置},空间关系; 文本关系3: {[8, 16],方法},{[19, 99],效果},方案优点; 文本关系4: {[159, 160],部件},{[150, 157],零件},部分关系
优选地，所述间歇期大棚中安装两层保护网。优选地，所述保护网由天网和裙网组成，所述天网离棚顶1.2米拉一层，再离1米再拉一层，四周所述裙网以太阳不能晒着为度，尽量掀开通风，做到两层网子一层水，四周通风防闷热。优选地，所述间歇期大棚每周淋水二遍左右，湿度保持在70%左右。优选地，当菌棒内温度在28℃以上时，及时开水降温，晚上掀开四周裙网通风，要做到专人专职管理，让菌棒安全度过间歇期，到九月份视天气、温度、拉温差、干湿差催菇进入再出菇管理到9月中旬在浇水浇透催菇，此时比夏菇晚又比春菇早，赶在这个时段，也能获得非常好的经济效益；间歇性出菇技术不仅能延长制袋时间段，增加效益也能更合理使用大棚，到11月份下架清理好后就能再把秋栽菌棒上架，提高大棚使用率。 | 文本关系1: {[128, 132],数值},{[123, 124],属性},参数关系; 文本关系2: {[138, 229],方法},{[250, 261],效果},方案优点; 文本关系3: {[26, 28],部件},{[30, 34],零件},部分关系; 文本关系4: {[263, 269],方法},{[272, 293],效果},方案优点; 文本关系5: {[118, 121],数值},{[116, 117],属性},参数关系; 文本关系6: {[14, 15],数值},{[16, 18],属性},参数关系
优选的，所述涨紧齿轮、第一齿轮和主动齿轮的外壁连接有同一个钢带，且第一齿轮和第二齿轮相互啮合。优选的，所述压力传感器通过信号线连接有控制器。优选的，所述液压缸、电动伸缩杆和电机均通过导线连接有开关，且开关通过导线和控制器相连接。 | 文本关系1: {[66, 68],部件},{[53, 57],零件},部分关系; 文本关系2: {[76, 87],部件},{[96, 97],零件},部分关系; 文本关系3: {[23, 30],部件},{[6, 22],位置},空间关系
本发明所要解决的技术问题在于针对上述现有技术的不足，提供一种脱汞催化剂。该催化剂无需添加五氧化二钒，脱汞效率在83％左右，具有成本低、效率高的特点。为解决上述技术问题，本发明采用的技术方案是：一种脱汞催化剂，其特征在于，包括以下重量份的原料：粉末氧化铝65重量份～90重量份；二氧化硅10重量份～30重量份；二氧化铈2重量份～8重量份；氧化镧1重量份～5重量份；增塑剂5重量份～10重量份；粘结剂5重量份～8重量份。 | 文本关系1: {[30, 34],方法},{[61, 65],效果},方案优点; 文本关系2: {[198, 206],数值},{[195, 197],属性},参数关系; 文本关系3: {[55, 57],数值},{[50, 53],属性},参数关系
本发明要解决的技术问题是克服现有的缺陷，提供一种便于操作的中盖组装设备，可以有效解决背景技术中的问题。为实现上述目的，本发明提供如下技术方案：一种便于操作的中盖组装设备，包括底架，所述底架的底部设置有支撑板，所述底架的底部且位于支撑板的一侧设置有轮架，所述轮架的底部设置有移动轮，所述底架的顶部设置有压装框架，所述压装框架的内部一侧设置有支撑柱，所述压装框架的内部且位于支撑柱的一侧设置有设备组件，所述支撑柱的一侧设置有凹块，所述支撑柱的底部设置有合模框架，所述合模框架的一侧设置有合模桌板。优选的，所述支撑板的底部设置有螺纹套管，所述螺纹套管的底端设置有底盘，所述螺纹套管的外部设置有旋钮。 | 文本关系1: {[87, 88],部件},{[78, 83],零件},部分关系; 文本关系2: {[136, 138],部件},{[128, 132],位置},空间关系; 文本关系3: {[224, 227],部件},{[215, 220],位置},空间关系; 文本关系4: {[29, 34],方法},{[40, 49],效果},方案优点; 文本关系5: {[150, 153],部件},{[142, 146],位置},空间关系; 文本关系6: {[123, 124],部件},{[106, 119],位置},空间关系
发明内容本发明一个目的在于提供改进的隔热件及包括其的冰箱。针对以上目的，本发明实施例的一方面涉及一种隔热件，包括：壳体，为塑料材质，包括设置于内的空间；及惰性气体，位于所述空间内。一些实施例中，所述壳体包括与所述空间流体相通的气体冲注口。 | 文本关系1: {[50, 52],部件},{[77, 80],零件},部分关系; 文本关系2: {[50, 52],部件},{[57, 58],零件},部分关系
：1.本发明构思新颖，设计简单，通过简单的传动结构进行除垢，耐用性高，维护费用低。2.本发明在旋转轴结构中设置了弹簧，可以使除垢片紧贴切药机的刀片，提高了除垢效率，并且可以预防和清除顽固污垢。3.本发明为自动化设备，无需人力，节省了人力资源。 | 文本关系1: {[43, 95],方法},{[98, 119],效果},方案优点; 文本关系2: {[43, 95],方法},{[3, 40],效果},方案优点
为了克服现在多种珠子没有这种功能的不足，本发明提供了一种能释放多种矿物质和多种微量元素的珠子。本发明解决其技术问题所采用的技术方案是，本发明的组成和重量百分比分别为，蒙托石2.5～4.5％，沸石3.2～3.5％，麦饭石4.8～6.5％，阳起石4.5～5.5％，高岭土80～85％。生产工艺为：①取精选优质的蒙托石、沸石、麦饭石、阳起石、高岭土，按重量百分比选好，把这几种矿石和玉石分别进行精研细磨，使其分子量的细度达到20000～160000备用。 | 文本关系1: {[130, 138],数值},{[74, 78],属性},参数关系; 文本关系2: {[83, 93],数值},{[74, 78],属性},参数关系; 文本关系3: {[106, 116],数值},{[74, 78],属性},参数关系; 文本关系4: {[209, 220],数值},{[201, 206],属性},参数关系; 文本关系5: {[95, 104],数值},{[74, 78],属性},参数关系; 文本关系6: {[118, 128],数值},{[74, 78],属性},参数关系
本发明所要解决的技术问题是：针对上述存在的问题，提供一种基于白盒加密的视频共享方法和系统，用于在不同安全域之间进行横向跨网视频共享时，使用白盒加密的视频共享技术。本发明提供的一种基于白盒加密的视频共享方法，包括如下步骤：步骤1，共享审批：(11)初始用户将共享视频发送给共享审批服务器，并提出共享申请；(12)共享审批服务器采用白盒算法对共享视频加密为共享视频密文；(13)管理员在所述共享审批服务器中对所述共享申请进行审批，并在审批通过后将共享视频密文发送给白盒软件视频共享输出服务器；步骤2，共享输出：(21)初始用户在白盒软件视频共享输出服务器上设置视频共享口令以及指定共享视频播放设备的硬件因子信息；(22)白盒软件视频共享输出服务器利用视频共享口令、硬件因子信息和视频共享密钥生成对应的白盒密钥表，并对白盒密钥表进行保护；(23)白盒软件视频共享输出服务器将共享视频密文、白盒密钥表以及视频播放软件封装为一个视频共享软件，传输给视频共享者；(24)初始用户将视频共享口令发送给视频共享者；(25)视频共享者将获得的视频共享软件放入事先指定的共享视频播放设备中，再在视频共享软件中输入收到的视频共享口令后即可正常观看 | 文本关系1: {[89, 101],方法},{[47, 79],效果},方案优点
本发明所要解决的问题是提供一种用于中性介质中的碳钢复合缓蚀剂，该缓蚀剂具有环保、工艺简单、防腐性能优异且制备成本低的特点，能够有效地减缓碳钢在中性介质中的腐蚀速率，显著提高对碳钢的防腐保护作用。为了实现上述目的，本发明采取的技术方案如下：一种碳钢复合缓蚀剂，其特征在于包括以质量百分数计的以下成分：钼酸钠0～1％、硅酸钠0～5％、吗啉0～10％、羧甲基纤维素钠(NaCMC)0～1％，其余的含量为去离子水。如上所述用于碳钢的复合缓蚀剂的制备方法，其特征在于，包括如下步骤：(1)先按配比将钼酸钠、硅酸钠和去离子水混合，不断搅拌直至溶液完全溶解；(2)将一定量的吗啉与混合液互溶，为防止溶液升温过快，需将吗啉缓慢加入混合液并不断搅拌混匀，静置待溶液冷却至室温；(3)然后将羧甲基纤维素钠按比例加入混合溶液中，在控制温度条件下高速搅拌直到溶液完全透明即可。 | 文本关系1: {[152, 155],数值},{[137, 142],属性},参数关系; 文本关系2: {[149, 151],部件},{[121, 127],零件},部分关系; 文本关系3: {[13, 29],材料},{[61, 80],效果},材料优点
本发明要解决的技术问题是：利用液晶的各项光学性质对外界温度和电场等都十分明显的特点，将液晶与微结构光纤结合，解决传统温度传感器体积大和温度检测精度不够高的问题。为解决上述技术问题，本发明本提出一种基于模式耦合效应的液晶微结构光纤温度传感器，该微结构光纤温度传感器的基底材料为二氧化硅，包括纤芯、包层和所述包层外侧的完美匹配层；所述纤芯在所述微结构光纤的中心，由正六边形的第一层空气孔包围的区域形成，纤芯的直径可通过调节第一层空气孔直径间接改变；所述包层为所述纤芯外部的圆形区域，所述包层内有三层六边形空气孔；第一层空气孔的直径为d2；第二层空气孔在第一层空气孔的外侧，在所述第二层空气孔中，所述纤芯正上方对应的空气孔的内部填充液晶，形成缺陷芯，直径为d1，所述缺陷芯左右两边为两个直径为d3的大空气孔，用于降低缺陷芯整体折射率；所述第二层空气孔中的其余空气孔和所述第二层空气孔外侧的第三层空气孔具有相同的直径d4；所述空气孔之间的间距为Λ。优选地，所述缺陷芯的直径为d1＝1.2μm，所述大空气孔的直径d3为2.96μm；所述第一层空气孔的直径为d2＝1.04μm；所述第二层空气孔中的其余空气孔和所述第二层空气孔外侧的第三 | 文本关系1: {[15, 16],材料},{[18, 37],效果},材料优点; 文本关系2: {[165, 166],部件},{[170, 177],位置},空间关系; 文本关系3: {[418, 418],数值},{[409, 416],属性},参数关系; 文本关系4: {[42, 52],方法},{[54, 78],效果},方案优点; 文本关系5: {[476, 481],数值},{[473, 474],属性},参数关系; 文本关系6: {[224, 225],部件},{[229, 237],位置},空间关系; 文本关系7: {[454, 459],数值},{[451, 452],属性},参数关系; 文本关系8: {[436, 440],数值},{[433, 434],属性},参数关系; 文本关系9: {[121, 130],部件},{[144, 161],零件},部分关系
发明内容本发明提出一种在燃料电池运行过程中，适当加大空气的供给量，用过量的空气冷却燃料电池，以维持所需的热平衡，代替现有的循环水冷系统，与此同时，在空气尾排出口处增加翅片管式换热器，对燃料电池产生的饱和蒸汽进行冷凝，获取冷凝水回收循环利用。进一步，本发明的方法是通过过量的空气将生成的热量从燃料电池内部直接带出，省去了双极板传热和电池内部循环水换热两个过程，减小燃料电池在频繁变载下的热惯性，提高燃料电池在动态变载的响应特性，与此同时，在空气排气处增设冷凝器装置，将电池生成水高效回收，以维持电池运行时对增湿水的需求平衡。进一步，本发明所述的过量空气供给是指燃料电池电化学反应所需空气气量与散热所需气量之和；其中，后者将燃料电池产生的热量通过过量的空气直接带出，而不是使用传统热传导的方法将热量通过双极板传导至水腔，再由循环水传递到燃料电池电堆外部。 | 文本关系1: {[131, 154],方法},{[156, 211],效果},方案优点
本发明提出的一种便携式家用取暖器，解决了现有取暖器不够便携，不方便移动，且在移动的过程中易磕碰损坏的问题。为了实现上述目的，本发明采用了如下技术方案：一种便携式家用取暖器，包括主筒、底座，所述主筒内的上、下两端均设置有环形筒，上、下两个所述环形筒互相远离的一端均通过连接杆固定连接有螺纹筒，所述主筒的上、下两内壁之间活动连接有第一螺杆，所述主筒的内底壁固定设置有多个取暖器，所述底座的左、右两侧内壁均活动连接有第二螺杆，所述第二螺杆的右侧端延伸在底座右侧面的外侧，且延伸端固定连接有转盘，所述转盘上设置有限位螺栓所述第二螺杆的表面螺纹套接有滑块，所述滑块的前、后两侧面均固定连接有第一楔块，所述滑块互相远离的一侧的前、后两端均设置有第二楔块，同一侧的两个所述第二楔块之间固定连接有连接板，所述底座的前、后内壁均开设有滑道，每个所述第二楔块的下表面均固定设置有滑轮。优选的，所述第一螺杆上、下两端的螺纹设置相反，且螺纹筒均螺纹套接在第一螺杆的外表面。 | 文本关系1: {[379, 380],部件},{[365, 372],位置},空间关系; 文本关系2: {[290, 293],部件},{[275, 282],位置},空间关系; 文本关系3: {[8, 15],方法},{[17, 28],效果},方案优点; 文本关系4: {[205, 208],部件},{[189, 196],位置},空间关系; 文本关系5: {[77, 84],部件},{[88, 89],零件},部分关系
在使用时，首先根据阴阳角的角度转动两块抹灰板，以调整两块抹灰板之间的夹角，使两块抹灰板之间的夹角与待施工的阴阳角墙面的角度一致。然后，将两个调节套套在调节螺柱上，同时将两个调节套上的定位插杆分别插入与其所在一侧的抹灰板上的定位插孔中，再转动锁紧螺母，使锁紧螺母朝向抹灰板的方向移动，从而将两个调节套压紧，进而使两个定位插杆的相对位置固定，以此便将两块抹灰板之间的角度固定，满足对特殊角度阴阳角墙面的施工。最后，沿待施工阴阳角的墙面移动该阴阳角抹灰工具，即可对待施工的阴阳角的两侧墙面进行抹灰施工。 | 文本关系1: {[205, 224],方法},{[228, 246],效果},方案优点; 文本关系2: {[67, 139],方法},{[143, 200],效果},方案优点
解决的技术问题针对现有技术的不足，本发明提供了一种玫瑰精油提取分离装置，具备加热萃取效率高、便于清洗、精油纯度高的优点，解决了目前装置加热萃取效率低、反应罐清洗困难、分离不彻底导致纯度不高的问题。（二）技术方案为实现上述加热萃取效率高、便于清洗、精油纯度高的目的，本发明提供如下技术方案：一种玫瑰精油提取分离装置，包括罐盖，其特征在于：所述罐盖的下方活动连接有密封条，密封条的下方活动连接有蒸馏罐，蒸馏罐的外侧活动连接有温控器，蒸馏罐的内底壁活动连接有加热装置，蒸馏罐的内底壁固定安装有支撑台，支撑台的上方固定安装有反应台，反应台的上方固定安装有反应框架，反应框架的上方套接有长型试管，长型试管的上方套接有套接头，套接头的上方固定安装有导流管，导流管的上方固定安装有出管口，出管口的上方套接有冷凝管，罐盖的上方套接有固定套，冷凝管的外侧活动连接有冷水管，冷凝管的左侧活动连接有油水分液罐，油水分液罐的左侧开设有观察窗，油水分液罐的分别底部固定安装有分液阀和高架支腿。优选的，所述固定套的下端套接有罐盖，固定套的上端活动连接有冷凝管，冷凝管呈倾斜状态，且冷凝管的右端高于左端，冷凝管可以有效地把气态精油液化成液态精油，同时便于 | 文本关系1: {[462, 464],部件},{[451, 456],位置},空间关系; 文本关系2: {[146, 155],部件},{[159, 160],零件},部分关系; 文本关系3: {[258, 260],部件},{[247, 252],位置},空间关系; 文本关系4: {[243, 245],部件},{[231, 237],位置},空间关系; 文本关系5: {[25, 34],方法},{[38, 44],效果},方案优点; 文本关系6: {[346, 348],部件},{[337, 342],位置},空间关系
作为一种优选方案，所述卡扣件由塑料材质制成。作为一种优选方案，所述卡扣件由金属材质制成。作为一种优选方案，所述固定部与所述盖板之间一体成型。 | 文本关系1: {[15, 20],材料},{[11, 12],效果},材料优点
本发明所要解决的技术问题在于针对上述现有技术的不足，提供一种脱硝催化剂。该脱汞催化剂以粉末氧化铝、二氧化硅、二氧化铈、氧化镧、增塑剂和粘结剂为主要原料，脱汞效率在83％左右，具有成本低、效率高的特点。上述的一种脱硝催化剂，其特征在于，所述粘结剂为硬脂酸钠。 | 文本关系1: {[37, 41],部件},{[43, 47],零件},部分关系; 文本关系2: {[119, 121],部件},{[123, 126],零件},部分关系; 文本关系3: {[30, 34],方法},{[89, 91],效果},方案优点
发明内容本发明所要解决的整面彩釉玻璃不透光的问题。本发明的第一方面在于提供一种透光彩釉玻璃的制作方法，包括通过丝网印刷的方式将釉料转移到玻璃上的步骤，所述丝网印刷中采用目数大于400目的网版。根据本发明的一些实施方式，所述丝网印刷中采用目数为400目至650目范围的网版。根据本发明的一些实施方式，所述玻璃为透光玻璃或所述玻璃为普通钠钙玻璃。 | 文本关系1: {[121, 129],数值},{[111, 119],属性},参数关系
发明内容本发明的目的是为了解决现有技术中存在的缺点，而提出的一种环模制粒机喂料锥。优选的，所述料位传感器和扭矩传感器均通过信号线连接有控制器。优选的，所述电机和气缸通过导线连接有开关，且开关通过导线和控制器相连接。 | 文本关系1: {[26, 39],方法},{[12, 24],效果},方案优点; 文本关系2: {[77, 81],部件},{[82, 90],位置},空间关系; 文本关系3: {[47, 57],部件},{[58, 69],位置},空间关系
本发明的目的是为了解决现有技术中存在的缺点，而提出的一种用于电力设备机械部件热处理的电炉装置。为了实现上述目的，本发明采用了如下技术方案：一种用于电力设备机械部件热处理的电炉装置，包括炉膛和位于炉膛内的，所述导轨的顶部滑动连接有行走底座，行走底座的顶部固定有载物板，载物板的顶部固定有电动推杆，电动推杆的输出端固定有下夹板，下夹板的顶部铰接有上夹板，下夹板远离电动推杆的一侧设有保温箱，保温箱的内部固定有电加热组件，所述导轨远离保温箱的一侧设有热交换箱，热交换箱的顶部安装有风冷箱，风冷箱的顶部固定有吹风机，吹风机的正下方设有集气罩，集气罩内固定有抽风机，抽风机远离集气罩的一端固定有通气管，通气管的中部位于热交换箱内，通气管远离抽风机的一端位于吹风机的正下方，所述炉膛的外部设有冷却箱，冷却箱和热交换箱内连通。优选的，所述下夹板和上夹板相互靠近的侧壁上均设有置物槽，两个置物槽内均可拆卸式安装有垫板，两个垫板相互靠近的侧壁上均设有定位槽。 | 文本关系1: {[142, 145],部件},{[133, 138],位置},空间关系; 文本关系2: {[380, 382],部件},{[362, 375],位置},空间关系; 文本关系3: {[340, 342],部件},{[333, 337],位置},空间关系; 文本关系4: {[73, 88],部件},{[92, 93],零件},部分关系; 文本关系5: {[250, 252],部件},{[241, 246],位置},空间关系
优选的，所述伸缩圆柱延伸至承载柱的孔洞内部。优选的，所述旋转圆台通过转动轴承与夹紧套环转动连接。优选的，所述夹紧套环左侧与开设有横向凹槽，凹槽适量不少于十六个。优选的，所述第一转动轴通过转动轴承与旋转圆台转动连接。优选的，所述第二转动轴通过转动轴承与滑动块转动连接。 | 文本关系1: {[64, 67],部件},{[54, 59],位置},空间关系; 文本关系2: {[86, 105],方法},{[80, 82],效果},方案优点; 文本关系3: {[28, 31],部件},{[39, 42],零件},部分关系
发明内容为了组建Mo-Li离子全电池，本发明是通过如下技术方案实施的：(1)首先制备多孔金属锂片或锂带或锂丝等材料制成锂网，有利于离子穿过产生电流，作为负极电极的辅组电极；(2)以氧化钼等正极材料、粘胶剂、导电剂混合均匀后凃于铝箔为正极，石墨等负极材料、粘胶剂、导电剂混合均匀后凃于铜箔上为负极，电极经过80℃真空干燥，将多孔金属锂置于隔膜与负极之间，六氟磷酸锂-碳酸酯混合液为电解质，按常规方法组成组成电池；(3)先将电池小电流放电，使锂溶解并置入氧化钼中，再小电流充电将锂置入石墨中，经过1-5次小电流充放电，此后电池即可正常使用。本发明的进一步改进方案为：1、所用正极材料为氧化钼及其导电的复合材料(如纳米炭、石墨烯、纳米碳管、炭纤维、导电聚合物等电化学性质稳定的导电材料所组成的金属氧化物复合材料)；2、金属锂网的质量及网格大小可根据电池的容量选择，并置于电池隔膜与负极之间。3、作为制备多孔或网状锂片的方法可以采用铸造、或机械冲压、或钻孔、或激光打孔或锂丝编织或用金属网浸入融化的锂等方法进行，亦可采用其它方法在负极表面形成多孔锂，如在表面添加锂带或锂丝或锂粉形成网状锂，或真空热喷涂锂，或有机溶剂加热融化锂喷雾， | 文本关系1: {[40, 60],方法},{[62, 84],效果},方案优点; 文本关系2: {[356, 359],部件},{[380, 390],位置},空间关系
本发明的目的是为了解决现有技术中存在的缺点，而提出的物联网感知层终端ARP中间人攻击防护设计。为达到以上目的，本发明采用的技术方案为：物联网感知层终端ARP中间人攻击防护设计，包括以下两大部分：(1)让由物联网终端发出的同网段网络数据和ARP数据报文走Linux内核网络子系统Netfilter模块，实现捕获同IP网段的ARP通信报文数据，具体实施步骤如下；(i)取用一个支持多个网口的SOC芯片，所述SOC芯片具体为MTK7621系、MTK7628系、MKT7620系SOC芯片中的一个，将SOC芯片的每个网口单独划分一个虚拟局域网；(ii)将每个虚拟局域网都挂载到同一个网桥中；(iii)将同网段网络数据和ARP数据报文向Linux内核网络子系统Netfilter模块中发送；(iv)Netfilter将处理后同网段网络数据和ARP数据报文送入网桥，并经由网桥将处理后的通信流量送往除发送网口以外的其它网口；(2)在Netfilter中执行ARP中间人攻击行为判定函数，并检测ARP中间人攻击行为,具体实施步骤如下：(i)使ARP网络报文经过Linux内核网络子系统Netfilter模块后，在Netfilter的NF_ | 文本关系1: {[26, 45],方法},{[9, 20],效果},方案优点
发明内容本发明目的是使更换升液管或装卸压盖方便，不必松紧螺钉，只要将压盖装上旋转一定角度，就可将升液管压紧。技术方案是压盖内孔的阶梯平面压住升液管端面法兰的阶梯平面，在压盖外径下部按三等分有三个沿圆周对水平面是6°斜坡的凸缘。而在吸铸下室下端面和压盖相配也有三个向圆心的凸缘，凸缘内部也有三个沿圆周对水平面呈6°的斜坡，可以和压盖的斜坡互相接触，在吸铸下室上端面有三等分的三个圆弧形缺口，可以使压盖下部的三个凸缘通过，旋转压盖可以使压盖下部凸缘6°斜坡和吸铸下室内部三个三等分6°斜坡相接触，因为压盖和吸铸下室的斜坡的中心距相同，转动压盖时三个斜面如同内外螺纹互相啮合，使压盖的位置产生升降，从而可压紧或放松升液管的端面法兰，也就可以使升液管法兰压紧密封垫。 | 文本关系1: {[114, 294],方法},{[298, 327],效果},方案优点
发明内容本发明的目的是提供一种可调节式四脚水泥马镫模具，能根据楼板厚度的不同来调节模具使与之相应的四脚水泥马镫高度与板厚相符。为实现上述目的，本发明采用如下技术方案解决：一种可调节式四脚水泥马镫模具，包括纵向隔板、上下挡板、十字形钢块，其特征在于：上下挡板内侧每隔一段距离分别有一个凹槽，用于纵向隔板的插入固定，十字形钢块焊接在上下挡板的内侧，相邻的两个凹槽之间。所述纵向隔板为长方形钢板，长度由楼板厚度决定，具体为楼板厚度加上上下挡板的凹槽深度。 | 文本关系1: {[87, 98],部件},{[102, 116],零件},部分关系
优选的，所述横向支撑板长度方向所在的直线与底板长度方向所在的直线相平行。优选的，所述定位槽、圆形槽以及联轴器位置相对应。优选的，所述直线模组二长度方向所在的直线与底板长度方向所在的直线平行。 | 文本关系1: {[66, 70],部件},{[71, 93],位置},空间关系; 文本关系2: {[6, 10],部件},{[11, 34],位置},空间关系
发明内容本发明的主要目的在于提供一种具有防堵塞功能的水质监测用取样装置，可以有效解决背景技术中的问题。优选的，所述控制箱的顶端两侧固定连接有螺纹柱，所述配重块的顶端对称开设有通孔，所述螺纹柱延伸至通孔内，且所述螺纹柱的顶端套设有位于配重块顶端的旋转环。优选的，所述旋转环的内壁设有与螺纹柱相配合的螺纹。优选的，所述清理刷的顶端与过滤板的底端相接触。 | 文本关系1: {[56, 172],方法},{[14, 34],效果},方案优点
针对上述现有技术中存在的问题与缺陷，本发明提供了一种基于BDS的拖拉机整地作业越界预警系统，该系统具有定位精度高、实时性强、成本较低等优势，可以实现整地作业时两种越界状况的实时监测，完成越界预警，从而提高自动导航拖拉机整地作业工作效率和安全性且能够在市场大范围内普及。本发明是通过以下技术方案实现的：一种基于BDS的拖拉机整地作业越界预警系统，是由BDS接收机，高性能PC，主控制器，分级预警报警灯、前轮转角传感器、电机驱动器、转向电机和转向执行机构组成，其特征在于：所述的BDS接收机通过螺栓连接安装在农用拖拉机顶端，所述的BDS接收机与高性能PC通过RS232串口进行通信，所述的前轮转角传感器安装在车辆前轮轴上并与主控制器相连，所述的转向电机安装在车辆转向执行机构上，并与电机驱动器相连，所述的电机驱动器和分级预警报警灯与主控制器相连，所述的主控制器与高性能PC通过RS232双向连接。所述的主控制器由分级预警模块、转向控制模块、前轮转角采集系统、存储模块和通信单元组成，所述的高性能PC包括BDS信息采集收集系统、存储单元、CPU微处理器单元和GUI监控界面。 | {[442, 446],部件},{[461, 464],零件},部分关系 | {[152, 170],部件},{[200, 206],零件},部分关系 | {[152, 170],部件},{[214, 217],零件},部分关系 | {[442, 446],部件},{[466, 474],零件},部分关系 | {[292, 298],部件},{[302, 307],位置},空间关系 | {[152, 170],部件},{[174, 179],零件},部分关系 | {[399, 402],部件},{[404, 409],零件},部分关系 | {[26, 44],方法},{[57, 60],效果},方案优点 | {[442, 446],部件},{[449, 459],零件},部分关系 | {[399, 402],部件},{[427, 435],零件},部分关系 | {[442, 446],部件},{[476, 482],零件},部分关系 | {[399, 402],部件},{[418, 425],零件},部分关系 | {[152, 170],部件},{[181, 185],零件},部分关系 | {[152, 170],部件},{[187, 190],零件},部分关系 | {[399, 402],部件},{[411, 416],零件},部分关系 | {[152, 170],部件},{[192, 198],零件},部分关系 | {[152, 170],部件},{[219, 223],零件},部分关系
发明内容本发明提出使用电动车逆行警告器，提醒车主遵守交通规则，不要逆向行驶。要解决的问题：电动车在非机动车道和人行道上逆向行驶，甚至在机动车道上逆行横冲直闯的问题。技术方案：电动车逆行警告器由检测装置、控制装置和提醒装置组成。 | 文本关系1: {[87, 94],部件},{[96, 109],零件},部分关系
针对现有技术中的不足之处，本发明提供一种数字化乡村综合服务系统。为了达到上述目的，本发明技术方案如下：一种数字化乡村综合服务系统，包括N个服务站和电子商务平台；服务站以每个行政村为基点，每个服务站通过村民终端对接负责本行政村内的M个村民；同时每个服务站皆通过网络与电子商务平台连接；服务站包括前台对接端和后台管理端；前台对接端接收村民的的信息，后台管理端分类统计接收到信息，发送至电子商务平台上。进一步的，所述电子商务平台包括通过网络相互连接的乡村网店服务器和多点配送管理服务器。 | 文本关系1: {[84, 91],方法},{[102, 117],效果},方案优点; 文本关系2: {[158, 159],方法},{[163, 170],效果},方案优点; 文本关系3: {[172, 173],方法},{[177, 185],效果},方案优点
(1)本方案通过在第一手柄和第二手柄端头连接操作头，结合防滑凹槽，利于夹持针具比较稳定，同时在避让凹槽内部设置锥形刀口，可以形成剪刀进行剪线，方便高效。(2)通过第一手柄和第二手柄后端连接指环，利于插入手指进行操作，方便稳定。(3)通过通孔连接拉绳，能够调节长度来限制手柄撑开的角度，利于限位，保证操作的安全性。 | 文本关系1: {[115, 141],方法},{[142, 155],效果},方案优点; 文本关系2: {[3, 59],方法},{[60, 74],效果},方案优点; 文本关系3: {[79, 107],方法},{[108, 112],效果},方案优点
解决的技术问题针对现有技术的不足，本发明提供了一种驾驶室用吊笼，具备安全性高等优点，解决了目前驾驶室用的载人吊笼一般都将进出口设置在与设备相对的一侧，并且载人吊笼并未安装其它安全出口，这样吊笼在出现故障的时候，内部的人员无法及时的逃脱，从而造成载人吊笼安全系数较低的问题。有益效果与现有技术相比，本发明提供了一种驾驶室用吊笼，具备以下有益效果：该驾驶室用吊笼，通过设置机体，在吊笼运行故障的时候，处于内部的工作人员先抓住卡杆，并向上抬起卡杆带动摇臂绕着轴杆转动，而卡杆在弹簧铰的作用下复位，与摇臂处于同一直线上，在摇臂转动的同时，轴杆绕着第一轴套转动，使扣板与连接杆分离，再抽离插杆，与连接板与第二轴套分离，最终将连接板的限制解除，然后将带有纵向横杆的连接板绕着转轴转动，而工作人员抓住纵向横杆向设备靠近，最终将自己运输到可抓住的位置，通过这样的方式，工作人员对自身进行自救，达到了安全性高的目的。技术方案为实现上述安全性高目的，本发明提供如下技术方案：一种驾驶室用吊笼，包括机体，所述机体的底部固定安装有缓冲座，所述机体的内部后侧壁固定安装有数量为两个的加强杆，两个所述加强杆之间固定安装有横向横杆，所述机体的顶部活动安装 | 文本关系1: {[25, 30],方法},{[34, 37],效果},方案优点; 文本关系2: {[453, 455],部件},{[443, 447],位置},空间关系; 文本关系3: {[173, 178],部件},{[184, 185],零件},部分关系; 文本关系4: {[478, 480],部件},{[459, 463],位置},空间关系; 文本关系5: {[496, 499],部件},{[486, 490],位置},空间关系
优选地，所述导气盘为圆斗型设计。优选地，所述炉体的上端外壁上安装有两个进气管，所述进气管相互平行且进气方向相反。优选地，所述进气筒固定在菌棒架的中部且与菌棒架下方相通。优选地，所述物料盘和网筒上均开设有多个透气孔。 | 文本关系1: {[20, 28],部件},{[33, 37],零件},部分关系
本发明的进一步设置，所述灯珠晶片的间距小于0.15毫米。本发明的进一步设置，所述灯珠晶片至少包括UVLED芯片，蓝色可见光LED芯片。本发明的进一步设置，所述控制电路包括用于使所述UVLED芯片降压、以实现共同作业的降压电路。 | 文本关系1: {[40, 43],部件},{[48, 65],零件},部分关系
本发明的目的为解决现有技术的不足，又能把废弃的稻壳和锯末加以利用变废为宝，降低生产成本。本发明提供一种新型防水保温隔热涂料的生产制备方法。本发明的具体技术方案如下：一种新型防水保温隔热涂料，它是由底涂(A涂料)和面涂(B涂料)配合使用。 | 文本关系1: {[47, 60],方法},{[19, 42],效果},方案优点
优选的，所述密封板两侧外壁均固定有两个对称分布的第一固定板，且安装箱两侧外壁均固定有两个对称分布的第二固定板。优选的，所述第一固定板的规格和第二固定板的规格相同，且第一固定板和第二固定板通过螺栓固定连接。优选的，所述电动导轨和电机均通过导线连接有开关，且开关通过导线连接有电源。1、本吊钩式抛丸清理机用工件转动装置，可将电机安装在安装板上，安装板可通过工字型滑块与滑口的配合滑出安装箱内，实现便于检修吊钩式抛丸机电机的效果。 | 文本关系1: {[139, 193],方法},{[194, 211],效果},方案优点; 文本关系2: {[24, 28],部件},{[7, 12],位置},空间关系
解决的技术问题针对现有技术的不足，本发明提供了一种提取玫瑰精油用原料粉碎装置，具备粉碎彻底，自动化程度高，工作效率高的优点，解决了传统原料粉碎不彻底，自动化程度低，安全性能差的问题。（二）技术方案为实现上述粉碎彻底，自动化程度高，工作效率高的目的，本发明提供如下技术方案：一种提取玫瑰精油用原料粉碎装置，包括机体，所述机体的顶部设有入料口，所述机体的内部设有滚筒、粉碎箱和驱动轴，所述滚筒的内部设有转轴，所述转轴的外部固定连接有三角轴，所述三角轴的外部设有推杆，所述驱动轴外部活动安装有连接块，所述连接块的外部固定安装有上盖，所述驱动轴的外部固定安装有齿轮，所述驱动轴的底部固定安装有固定块，所述机体的内壁活动安装有转轮，所述转轮的正面固定连接有连接杆，所述连接杆的远离转轮的一端固定安装有固定爪，所述固定爪远离连接杆的一端固定安装有连接轴，所述连接轴的外部活动连接有碾轮。优选的，所述推杆远离三角轴的一端设有切刀，三角轴转动带动推杆在滚筒转动，通过推杆上的切刀将玫瑰花原料进行切割，使得原料被初步粉碎。 | 文本关系1: {[25, 37],方法},{[41, 44],效果},方案优点; 文本关系2: {[260, 261],部件},{[249, 254],位置},空间关系; 文本关系3: {[138, 150],部件},{[154, 155],零件},部分关系; 文本关系4: {[367, 369],部件},{[351, 361],位置},空间关系; 文本关系5: {[243, 245],部件},{[233, 237],位置},空间关系
为了解决现有的临床治疗骨关节炎药物均用来消炎镇痛，还没有一种逆转改变OA进程的药物，本发明案例提供了一种蛋白酪氨酸磷酸酶SHP2抑制剂SHP099可用于骨关节炎相关疾病的治疗。对DMM手术诱导的小鼠骨关节炎模型，腹腔给药SHP09910mg/kg能显著降低OARSI评分。该化合物在软骨细胞上具有双向调控，一方面能抑制Mmp13、Mmp3等用于降解软骨基质的基质金属蛋白酶的表达，从而抑制软骨细胞的降解；另一方面还可以促进软骨合成marker如Aggrecan、Col2a1的表达从而促进软骨合成。 | 文本关系1: {[137, 139],材料},{[242, 247],效果},材料优点; 文本关系2: {[137, 139],材料},{[192, 200],效果},材料优点; 文本关系3: {[47, 72],方法},{[2, 23],效果},方案优点
解决的技术问题针对现有技术的不足，本发明提供了一种利用加热水蒸气翻动玫瑰花瓣自动充水的蒸馏器装置，具备自动翻动玫瑰花瓣，提高出油率，方便移动等优点，解决了传统蒸馏装置对玫瑰花进行蒸馏时不充分且不方便移动的问题。（二）技术方案为实现上述自动翻动玫瑰花瓣，提高出油率，方便移动等目的，本发明提供如下技术方案：一种利用加热水蒸气翻动玫瑰花瓣自动充水的蒸馏器装置，包括蒸馏皿，所述蒸馏皿的底部固定连接有储水加热仓，所述储水加热仓内部的底部活动连接有加热丝，所述储水加热仓左侧的上方活动连接有进水管，所述进水管的下方固定连接有控水滑轨，所述控水滑轨的内部活动连接有控水滑块，所述控水滑块的下方活动连接有耐热水浮块，所述储水加热仓下方的右侧固定连接有出水管，所述储水加热仓右侧的底部活动连接有出水控制阀，所述储水加热仓的上方活动连接有置物板，所述置物板的上方活动连接有水蒸气管，所述置物板的上方活动连接有动力轮，所述动力轮的外侧固定连接有搅动杆，所述水蒸气管的外侧活动连接有水蒸气喷头，所述蒸馏皿顶部活动连接有出油管，所述蒸馏皿的底部活动连接有移动轮。优选的，所述储水加热仓的上方固定连接有水蒸气导流板，水蒸气导流板与蒸馏皿之间有夹角， | {[319, 321],部件},{[304, 310],位置},空间关系 | {[296, 300],部件},{[284, 290],位置},空间关系 | {[241, 243],部件},{[226, 235],位置},空间关系 | {[167, 176],部件},{[180, 182],零件},部分关系 | {[277, 280],部件},{[265, 271],位置},空间关系 | {[396, 398],部件},{[385, 390],位置},空间关系 | {[378, 381],部件},{[367, 372],位置},空间关系 | {[25, 47],方法},{[66, 69],效果},方案优点 | {[449, 451],部件},{[439, 443],位置},空间关系 | {[25, 47],方法},{[51, 58],效果},方案优点 | {[413, 415],部件},{[402, 407],位置},空间关系 | {[466, 468],部件},{[454, 460],位置},空间关系 | {[25, 47],方法},{[60, 64],效果},方案优点 | {[258, 261],部件},{[247, 252],位置},空间关系 | {[361, 363],部件},{[348, 355],位置},空间关系 | {[431, 435],部件},{[419, 425],位置},空间关系 | {[220, 222],部件},{[205, 214],位置},空间关系 | {[340, 344],部件},{[325, 334],位置},空间关系 | {[197, 201],部件},{[186, 191],位置},空间关系 | {[489, 494],部件},{[476, 483],位置},空间关系
本发明提出的一种田径运动用划线装置，解决了现有的田径运动用划线装置如划线车在对喷漆瓶进行固定时，由于不同的喷漆瓶瓶身直径不同且表面较为光滑，喷漆瓶与固定筒之间的套接力度不易调节，使得喷漆瓶存在从固定筒内滑脱的问题。为了实现上述目的，本发明采用了如下技术方案：一种田径运动用划线装置，包括主架和固定筒，所述固定筒的内侧表面分布开设有收纳槽，所述收纳槽的内部活动连接有橡胶抵片，所述橡胶抵片的表面一侧固定连接有固定轴，所述固定轴的一端与固定筒的外表面贯穿连接后活动连接有旋钮。优选的，所述橡胶抵片的两端均固定连接有滑块，所述收纳槽的内壁开设有与滑块相匹配的滑槽。 | 文本关系1: {[8, 16],方法},{[91, 105],效果},方案优点; 文本关系2: {[233, 234],部件},{[209, 214],位置},空间关系; 文本关系3: {[131, 139],部件},{[143, 144],零件},部分关系
发明内容本发明为了解决目前火药鞭炮产生大量刺激性烟雾、碎屑和容易引起火灾的问题，提供一种不产生烟雾，不引起火灾，在使用完成后能够整体回收处理的挤压式气体鞭炮。本发明所采用的技术方案如下：一种挤压式气体鞭炮，包括由若干气体发生袋排列组成的带状体和挤压装置，挤压装置包括：上滚杆、下滚杆和限位件，上滚杆和限位件连接；下滚杆和限位件连接；由若干气体发生袋排列组成的带状体位于上滚杆和下滚杆之间。其进一步技术方案在于：气体发生袋包括：外层袋、产气物质A、内层袋和产气物质B，外层袋包裹产气物质A和内层袋；内层袋包裹产气物质B；优选的，产气物质A为碳酸氢钠；产气物质B包括：枸橼酸、水或枸橼酸、水、抗冻剂；限位件上设有圆孔，上滚杆、下滚杆通过圆孔和限位件连接。 | 文本关系1: {[127, 130],部件},{[134, 144],零件},部分关系; 文本关系2: {[205, 209],部件},{[213, 231],零件},部分关系; 文本关系3: {[167, 181],部件},{[182, 192],位置},空间关系; 文本关系4: {[95, 101],部件},{[105, 125],零件},部分关系
本发明为实现技术目的采用如下技术方案：一种基于气压变化的玫瑰精油提取装置，包括：收取筒，所述收取筒的两侧固定安装有两个相对称的支架，支架的上端活动安装有提取筒，所述提取筒的内壁固定安装有漏板，漏板的上表面滑动连接有转盘，转盘的中部活动安装有活动块，活动块的中部套接有支杆，支杆的靠近转盘的一端贯穿并延伸至转盘的内部活动安装有活动盘，所述转盘的外表面固定安装有固定块，固定块的上表面活动安装有转动块，转动块的内部螺纹连接有螺纹杆，螺纹杆的右端固定安装有连接块，连接块的下表面与漏板的上表面活动安装，转盘的上表面固定安装有涡轮条。进一步的，所述转盘的外表面开设有通槽，通槽的宽度与活动块的宽度相适配。进一步的，所述漏板的上表面开设有与转盘相适配的滑槽。 | 文本关系1: {[76, 78],部件},{[66, 70],位置},空间关系; 文本关系2: {[21, 35],部件},{[40, 42],零件},部分关系; 文本关系3: {[322, 322],部件},{[305, 310],位置},空间关系; 文本关系4: {[63, 64],部件},{[46, 51],位置},空间关系; 文本关系5: {[195, 197],部件},{[183, 189],位置},空间关系
解决的技术问题针对现有技术的不足，本发明提供了一种新型高效玫瑰花采集装置，具备高效采集，轻松省力的优点，解决了传统玫瑰花采集装置效率低，采摘辛苦的问题。（二）技术方案为实现上述高效采集，轻松省力的目的，本发明提供如下技术方案：一种新型高效的玫瑰花采摘装置，包括杆体，所述杆体上设置有把手、采摘握把以及卡扣，所述采摘握把上且位于杆体上设置有缓冲弹簧，所述采摘握把的上方活动连接有转轴，所述转轴上活动连接有第一连接杆，所述第一连接杆的上方活动连接有第二连接杆，所述第一连接杆与第二连接杆的之间活动安装有衬套，所述第二连接杆的上方活动安装有底板，所述底板的上方放置有拉伸弹簧，所述拉伸弹簧，所述拉伸弹簧的上方设置有刀片基座，所述刀片基座的上方固定安装有照明灯泡，所述刀片基座的左右两侧活动安装有采摘刀片，所述采摘刀片的下方活动连接有轴杆，所述轴杆的下方活动连接有固定板，所述刀片基座上设置有挂钩，所述挂钩的下方活动悬吊有收集篮，所述杆体的内部设置有蓄电池。优选的，所述杆体为圆柱体，握持轻松省力。 | {[176, 179],部件},{[188, 189],零件},部分关系 | {[222, 226],部件},{[209, 216],位置},空间关系 | {[421, 423],部件},{[413, 417],位置},空间关系 | {[431, 436],方法},{[438, 443],效果},方案优点 | {[344, 347],部件},{[330, 338],位置},空间关系 | {[378, 380],部件},{[368, 372],位置},空间关系 | {[392, 393],部件},{[384, 388],位置},空间关系 | {[363, 364],部件},{[351, 357],位置},空间关系 | {[249, 250],部件},{[230, 243],位置},空间关系 | {[130, 131],部件},{[144, 147],零件},部分关系 | {[304, 307],部件},{[294, 300],位置},空间关系 | {[323, 326],部件},{[311, 317],位置},空间关系 | {[280, 283],部件},{[272, 276],位置},空间关系 | {[29, 35],方法},{[44, 47],效果},方案优点
本发明的目的是为了解决现有技术中存在的缺点，而提出的一种具有调节功能的钢结构支座。为了实现上述目的，本发明采用了如下技术方案：一种具有调节功能的钢结构支座，包括钢支座本体，所述钢支座本体的底侧四角位置均固定安装有两个第一连杆，两个第一连杆的底端均开设有滑动槽，两个滑动槽内均滑动安装有第二连杆，两个第二连杆的底端分别延伸至两个滑动槽外，且固定安装有同一个连接板，所述连接板的底侧固定安装有万向轮，两个第一连杆之间设有开设在钢支座本体底侧的滑动凹槽，所述滑动凹槽内壁固定安装有限位块，限位块上开设有螺纹孔，螺纹孔内螺纹安装有丝杆，且丝杆的两端均延伸至螺纹孔外，丝杆的底端转动安装在连接板的顶侧上，所述滑动凹槽的上方设有开设在钢支座本体顶侧的安装槽，所述安装槽的底侧内壁上固定安装有转动孔，且转动孔与滑动凹槽相连通，所述丝杆的顶端滑动安装在转动孔内，且开设有活动槽，所述活动槽内滑动安装有滑动杆，滑动杆的顶端延伸至安装槽内，且固定安装有转动块，转动块的底侧固定安装有两个卡块，安装槽底侧内壁上环形均匀开设有多个卡槽，所述卡块与卡槽相适配。优选的，所述滑动槽的两侧内壁上均开设有第一滑槽，所述第一滑槽内滑动安装有第一滑块，第一滑块 | {[72, 76],部件},{[142, 145],零件},部分关系 | {[392, 394],部件},{[383, 386],位置},空间关系 | {[252, 257],部件},{[261, 262],零件},部分关系 | {[194, 196],部件},{[183, 188],位置},空间关系 | {[339, 341],部件},{[325, 332],位置},空间关系 | {[358, 362],部件},{[368, 371],位置},空间关系 | {[453, 454],部件},{[436, 442],位置},空间关系 | {[35, 39],材料},{[28, 33],效果},材料优点 | {[493, 496],部件},{[503, 506],零件},部分关系 | {[473, 475],部件},{[486, 489],零件},部分关系 | {[226, 231],部件},{[237, 239],零件},部分关系 | {[219, 222],部件},{[200, 205],位置},空间关系 | {[279, 280],部件},{[289, 294],位置},空间关系 | {[126, 128],部件},{[115, 121],位置},空间关系 | {[319, 321],部件},{[299, 305],位置},空间关系
本发明的目的在于克服现有技术的不足，提供一种生物炭有机肥及其制备方法，该有机肥可以降低猪粪发酵时的氮排放，降低氮损失。一种生物炭有机肥，以重量份数计，包括如下成分：生物炭100份，猪粪110-120份，生活污泥15-19份，发酵菌剂10-15份，红糖7-10份。其中所述的发酵菌剂为光合菌、根瘤菌和酵母菌复配，复配重量比例为2:1:1。 | 文本关系1: {[162, 166],数值},{[157, 160],属性},参数关系; 文本关系2: {[41, 51],方法},{[53, 57],效果},方案优点
为解决上述问题，本发明提供一种采用超声分散-扫描电镜(SEM)进行岩棉材料体外释放表征的方法，大鼠气管滴灌后低温灰化-SEM检测肺滞留的新方法。这一评估检测方案具有操作简单、能够真实模拟岩棉材料在肺组织中的呼吸暴露危害、实用性强等优点，可以对岩棉材料的呼吸暴露危害进行评估。本发明的第一个目的是提供一种检测岩棉材料微纳米纤维呼吸暴露危害的方法，包括如下步骤：S1取岩棉材料分散在0.01-10％的NaCl水溶液中，采用超声处理0.1-100小时，得到岩棉纤维分散溶液，并对岩棉纤维分散溶液进行SEM表征，其中，岩棉纤维分散溶液的浓度为0.5-100mg/mL；S2、将岩棉纤维分散溶液采用气管滴灌至大鼠肺组织中，滴入量为0.1-4mg/Kg；S3、称取0.1-5g培养后的大鼠的肺组织，采用低温灰化1-48小时，得到低温灰化物；S4、将低温灰化物溶解在0.01-10％的NaCl水溶液中，得到低温灰化物溶液，并对低温灰化物溶液进行SEM表征；S5、对S1和S4步骤中的SEM表征进行体外释放及生物滞留评估。 | 文本关系1: {[267, 278],数值},{[264, 265],属性},参数关系; 文本关系2: {[15, 40],方法},{[47, 66],效果},方案优点; 文本关系3: {[189, 196],数值},{[202, 204],属性},参数关系; 文本关系4: {[15, 40],方法},{[80, 113],效果},方案优点
本发明的目的在于针对现有技术的不足，提供了一种工控拟态安全网关多节点协同与联动方法。本发明的目的是通过如下技术方案实现的：一种工控拟态安全网关多节点协同与联动方法，包括如下步骤：(1)工控现场包括数据管理层、监控操作层、现场总线层，将工控拟态安全网关部署在数据管理层、监控操作层、现场总线层等各层交界边界处，并根据工程数据流向，在各网关之间规定上下级关系，称为一组联动网关。规定上下级关系的具体过程为：规定流经数据管理层-监控操作层-现场总线层的方向为数据流向的正向，在数据流向的正向上，数据流从上级网关Gk流向下级网关Gk+1，且中间无其他网关。 | 文本关系1: {[98, 102],部件},{[92, 95],零件},部分关系; 文本关系2: {[63, 80],材料},{[8, 16],效果},材料优点
发明内容本发明要解决的技术问题是：提供一种VCSEL阳极驱动电路及方法，能够降低电源噪声，提高输出信号的质量。本发明为解决上述技术问题所采取的技术方案为：一种VCSEL阳极驱动电路，其特征在于：本电路包括轮流开启的第一开关管支路和第二开关管支路；其中，第一开关管支路上依次连接有第一输出阻抗和第一开关管，第一输出阻抗和第一开关管的节点通过辅助阻抗后与电源连接；第二开关管支路上依次连接有第二输出阻抗和第二开关管，第二开关管与第二输出阻抗之间的节点与VCSEL激光器连接后接地；第一输出阻抗和第二输出阻抗相互连接，第一开关管与第二开关管相互连接后再连接尾电流，尾电流的另一端接地；信号输入端通过输入缓冲级后，分别连接到第一开关管和第二开关管的控制端，使得第一开关管和第二开关管轮流开启；第一输出阻抗和第二输出阻抗的大小相等；辅助阻抗和VCSEL激光器的等效阻抗相等。按上述方案，第一输出阻抗与第二输出阻抗的连接节点通过滤波电容后接地。 | 文本关系1: {[289, 293],部件},{[294, 322],位置},空间关系; 文本关系2: {[388, 405],部件},{[406, 414],位置},空间关系; 文本关系3: {[206, 222],部件},{[223, 236],位置},空间关系; 文本关系4: {[79, 89],部件},{[107, 121],零件},部分关系; 文本关系5: {[256, 266],部件},{[267, 287],位置},空间关系
本发明要解决的技术问题在于，针对现有技术的上述缺陷，提供一种针对食品安全追溯的平台，解决难以直观、便捷获取需要查询商品的安全问题的问题。本发明解决其技术问题所采用的技术方案是：提供一种针对食品安全追溯的平台，所述食品安全追溯平台包括：数据库模块，获取并整理针对每一种商品建立的安全追溯信用管理系统中的数据信息，所述数据信息包括基本信息、检验报告、追溯链条、追溯证照、监督抽查中的一种或多种；风险评分模块，针对每一类数据信息获取对应商品的风险评分，所述风险评分与各所述数据信息的风险匹配；获取商品模块，获取需要查询商品；信息显示模块，根据商品进入对应商品的风险评分显示界面，显示对应商品的风险评分及详细信息。其中，较佳方案是：所述获取商品信息模块为扫描模块，所述扫描模块通过终端设备的摄像头扫描商品的二维码或条形码，并获取需要查询商品信息。 | 文本关系1: {[245, 248],部件},{[106, 113],零件},部分关系; 文本关系2: {[117, 121],部件},{[106, 113],零件},部分关系; 文本关系3: {[30, 40],材料},{[42, 67],效果},材料优点
本发明的目的是为了解决现有技术中凝结成冰的积雪难以处理且堆积在路边容易二次结冰的问题，而提出的一种城市道路清洁用积雪清理装置。所述壳体的下端左右侧壁均固定连接有固定块，两个所述固定块远离壳体的一端均固定连接有圆筒，两个所述圆筒的内壁均转动连接有转轴，两个所述转轴的两端均固定连接有雪地轮胎。优选的，所述壳体的上端固定连接有用于摆放高压水枪的支撑环。 | 文本关系1: {[104, 105],部件},{[88, 97],位置},空间关系; 文本关系2: {[49, 61],方法},{[9, 41],效果},方案优点; 文本关系3: {[170, 172],部件},{[151, 155],位置},空间关系; 文本关系4: {[80, 82],部件},{[65, 69],位置},空间关系
发明内容本发明的目的在于提供一种便于钢材加工的传送装置，具备有利于对工件加工时进行传送的优点，解决了工件的批量生产，钢材通过人工传动效率较低的问题。为实现上述目的，本发明提供如下技术方案：一种便于钢材加工的传送装置，包括底板、电机、活动板、齿环和滚轮，所述底板的上端面中间处固定有保护箱，所述电机位于保护箱的内部，所述电机的上端转动安装有转轴，且转轴延伸至保护箱的上端，所述转轴的上端固定有齿轮，所述底板的上端面位于保护箱的外侧环形阵列固定有支撑腿，且支撑腿共设有四个，所述支撑腿的上端通过连接框相连接，所述连接框的上端面中间处开设有限位槽。优选的，所述活动板的上端面外侧固定有防护板，所述防护板的下端环形阵列开设有排屑口，所述活动板的上端面外侧环形开设有放置槽，且放置槽位于防护板的内侧。 | 文本关系1: {[140, 142],部件},{[128, 132],位置},空间关系; 文本关系2: {[328, 330],部件},{[314, 322],位置},空间关系; 文本关系3: {[232, 233],数值},{[226, 228],属性},参数关系; 文本关系4: {[16, 26],方法},{[30, 42],效果},方案优点; 文本关系5: {[98, 106],部件},{[113, 114],零件},部分关系
发明内容本发明的目的在于提供一种防倾倒的企业管理用文件分类柜，以解决上述背景技术中提出的问题。作为本发明再进一步的方案：所述文件柜本体的侧壁开设有与快劳夹柜匹配的开口，且开口的下端内壁的水平位置高于固定板的水平位置，所述开口的下端内壁开设有手指槽。作为本发明再进一步的方案：所述支撑腿远离横贯的一端固定套设有橡胶套，且橡胶套远离支撑腿的侧壁开设有防滑槽。作为本发明再进一步的方案：所述文件柜本体的侧壁嵌设有与书柜匹配的推拉门，且推拉门内嵌设有玻璃挡板。 | 文本关系1: {[177, 188],方法},{[190, 225],效果},方案优点; 文本关系2: {[120, 123],部件},{[110, 116],位置},空间关系; 文本关系3: {[62, 69],部件},{[70, 82],零件},部分关系; 文本关系4: {[12, 29],方法},{[31, 45],效果},方案优点; 文本关系5: {[124, 135],方法},{[137, 175],效果},方案优点; 文本关系6: {[97, 106],部件},{[84, 91],位置},空间关系
本发明的目的在于提供一种家畜家禽用混合饲料制作方法，以解决上述背景技术中提出的现有的饲料喂养导致的易生病，抵抗能力差的问题。为了实现以上目的，本发明采用的技术方案为：一种家畜家禽用混合饲料制作方法，包括每100g饲料内部配料重量如下；茶叶2g、松针3g、油茶饼粕10g、莴叶粉1g、南方红豆杉树、玉米50g、麦皮20g、豆粕19g、钙1g、骨粉1g、盐1g，所述青绿饲料已配茶叶，红豆杉树皮和松针，能量饲料配玉米，麦皮，豆粕，蛋白质饲料已配油茶饼，根块饲料配菖根地瓜等。进一步的，所述茶叶进行粉碎，粉碎后的碎茶末，每3-5克碎茶末与100斤饲料搅拌。 | 文本关系1: {[85, 97],方法},{[27, 51],效果},方案优点; 文本关系2: {[119, 120],数值},{[112, 113],属性},参数关系; 文本关系3: {[117, 118],部件},{[110, 111],零件},部分关系
为克服现有技术的不足，本发明提供一种新的杂交水稻制种授粉技术，在制种过程中，能充分利用雄性花粉及花粉扩散范围，可缩短间隔时间，给母本颖壳开、闭的有序性，花柱受精的相遇性创造更多受精机会，能有效提高水稻制种的产量。技术方案：首先把制种田的父本行进行分类具体操作从第一行开始计算：1、3、5、7、9......为奇数行。2、4、6、8、10......为偶数行。 | 文本关系1: {[41, 53],方法},{[56, 104],效果},方案优点
本发明的目的在于提供一种适用于户外的安防设备存放柜，以解决上述背景技术中提出现有安防设备存放柜大多用于室内，不能适应户外的天气环境，且减震性能较差，不能对箱体内的安防设备进行保护的问题。为实现上述目的，本发明提供如下技术方案：一种适用于户外的安防设备存放柜，包括外箱体、顶棚、内箱体和散热凸块，所述外箱体的上方焊接有连接板，且连接板的中部左右两侧均通过支撑架与外箱体的上表面相互连接，所述顶棚的内部中端焊接有固定板，且固定板的下方通过卡合凹槽与连接板相互卡合，同时卡合凹槽开设在固定板的下表面，所述内箱体的外侧通过减震层与外箱体相互连接，且减震层分别设置在外箱体内侧的后端以及左右两端，同时内箱体的外侧铰接有箱门，所述散热凸块固定在外箱体左右两侧的外表面，且散热凸块的外侧安装有散热风扇，同时散热凸块和散热风扇均位于风扇盒的内部。优选的，所述支撑架在连接板的外侧对称设置有2组，且2组支撑架均呈“八”字型结构。 | 文本关系1: {[232, 235],部件},{[239, 245],位置},空间关系; 文本关系2: {[339, 342],部件},{[329, 335],位置},空间关系; 文本关系3: {[371, 373],部件},{[375, 380],位置},空间关系; 文本关系4: {[222, 224],部件},{[209, 214],位置},空间关系; 文本关系5: {[180, 182],部件},{[163, 172],位置},空间关系; 文本关系6: {[304, 305],部件},{[295, 300],位置},空间关系; 文本关系7: {[204, 206],部件},{[194, 200],位置},空间关系; 文本关系8: {[121, 127],部件},{[142, 145],零件},部分关系; 文本关系9: {[261, 263],部件},{[248, 254],位置},空间关系; 文本关系10: {[270, 272],部件},{[278, 291],位置},空间关系; 文本关系11: {[158, 160],部件},{[149, 154],位置},空间关系; 文本关系12: {[309, 312],部件},{[316, 326],位置},空间关系; 文本关系13: {[346, 349],部件},{[358, 363],位置},空间关系
针对上述情况，为克服现有技术的缺陷，本发明提供一种组合式抽屉，有效的解决了目前市场上现在生活中的抽屉多为全封闭式的，同时固定一侧为开口，不便于变通使用的问题。为实现上述目的，本发明提供如下技术方案：一种组合式抽屉，包括柜体和前挡板，所述柜体顶端一侧固定有固定板，柜体内部两侧通过铆钉均固定连接有滑道，滑道数量为八个，滑道内侧通过滚珠连接有内轨，内轨在远离柜体的一侧固定连接有底板，底板的数量为四个，底板在靠近固定板一侧依次开设有第一通孔和第二通孔，底板顶端另一侧固定有铁片，柜体后端两侧均匀固定有固定件，固定件的数量为八个，固定件活动连接有后挡板，后挡板的数量为四个，后挡板内侧中部依次镶嵌有磁铁，磁铁的数量为四个，磁铁在靠近铁片的一侧胶接有弹性件，前挡板的下端固定有第一凸块和第二凸块。优选的，所述滑道和内轨靠近滚珠的一侧均开设有第一凹槽，滑道和内轨两端均固定连接有挡块。 | {[25, 29],方法},{[34, 74],效果},方案优点 | {[199, 200],部件},{[214, 217],零件},部分关系 | {[101, 105],部件},{[112, 114],零件},部分关系 | {[339, 342],部件},{[325, 330],位置},空间关系 | {[101, 105],部件},{[109, 110],零件},部分关系 | {[199, 200],部件},{[219, 222],零件},部分关系 | {[248, 250],部件},{[237, 240],位置},空间关系 | {[169, 170],部件},{[158, 161],位置},空间关系 | {[127, 129],部件},{[118, 121],位置},空间关系 | {[305, 306],数值},{[299, 300],属性},参数关系 | {[384, 385],部件},{[371, 377],位置},空间关系 | {[281, 282],数值},{[274, 276],属性},参数关系 | {[321, 323],部件},{[308, 317],位置},空间关系 | {[147, 148],部件},{[131, 136],位置},空间关系 | {[259, 260],数值},{[252, 254],属性},参数关系 | {[296, 297],部件},{[284, 290],位置},空间关系 | {[234, 235],部件},{[224, 227],位置},空间关系 | {[155, 156],数值},{[150, 153],属性},参数关系 | {[196, 197],数值},{[190, 191],属性},参数关系 | {[334, 337],部件},{[325, 330],位置},空间关系
针对现有技术中所存在的不足，本发明提供了一种称量结构及包括该称量结构的吸附气测量设备，其解决了现有技术中称量结构导致称量不准确的问题。本发明提供了一种称量结构，包括与天平连接的挂载板、若干挂载环和升降装置，所述挂载板上设有若干挂载孔，所述挂载环的上部穿过所述挂载孔；挂载环下部设有的吊起挂载物的吊线，所述挂载孔和所述挂载环间隙配合，所述升降装置给予挂载环向上的支撑力。以及包括该结构的吸附气测量设备，它还包括釜体，所述釜体内设有容乃称量结构的空腔和支撑天平的支架，其中吊线下端设有砝码或者样品筒，所述釜体外设有加热层和注气嘴。 | 文本关系1: {[204, 205],部件},{[192, 198],零件},部分关系; 文本关系2: {[88, 90],部件},{[75, 78],零件},部分关系; 文本关系3: {[18, 41],方法},{[44, 62],效果},方案优点
本发明提供一种黄花菜酱菜的制备方法，包括以下步骤：(1)干黄花菜加水泡发，沥干，使所得泡发黄花菜含水50-60%；(2)以质量份数计，泡发黄花菜100份，加食盐2-3份、蔗糖1.2-2份、豆瓣酱20-30份混匀，腌制2-5天后炒熟，冷却制成黄花菜酱菜。所述方法中，步骤(1)干黄花菜加水泡发至含水50-60%，所得泡发黄花菜在步骤(2)加食盐、蔗糖、豆瓣酱腌制和炒熟后，黄花菜较有嚼劲；所制成黄花菜酱菜较稠，可用筷子夹取，汁液不易滴落；其味道鲜美，甜咸适中，可作为佐餐食品和烹饪用料。步骤(1)所用干黄花菜，优选采用由新鲜黄花菜通过90-95℃及7-12分钟蒸汽杀青再经2天以上风干晾晒或如60-70℃及8-12小时烘干、太阳能60-70℃及3-5小时杀青再经2天以上风干晾晒所制备的干黄花菜，在所述杀青、风干晾晒或烘干过程中，黄花菜所含纤维进一步老化，使其嚼劲显著提高，很多消费者喜欢这种嚼劲。 | 文本关系1: {[321, 325],数值},{[326, 327],属性},参数关系; 文本关系2: {[314, 319],数值},{[311, 313],属性},参数关系; 文本关系3: {[50, 55],数值},{[43, 49],属性},参数关系; 文本关系4: {[67, 102],数值},{[61, 64],属性},参数关系
本发明是为了解决上述问题而进行的，目的在于提供一种飞轮用DCDC多通道隔离输出电路。本发明提供了一种飞轮用DCDC多通道隔离输出电路，用于对飞轮模组进行多种电压的供电，具有这样的特征，包括：主功率电源单元，输出电压为42V，输出功率为220W；第一控制电源单元，与主功率电源单元级联，输出电压为5V，输出功率为5W；第二控制电源单元，与主功率电源单元级联，输出电压为12V，输出功率为5W；以及第三控制电源单元，与主功率电源单元级联，输出电压为-12V，输出功率为5W，其中，主功率电源单元的输出作为飞轮模组的功率回路的供电端来为飞轮模组的电机供电，且主功率电源单元的输出端与输入端实现电气隔离，第一控制电源单元、第二控制电源单元以及第三控制电源单元的输出分别作为飞轮模组的控制回路的供电端来为飞轮模组的控制系统供电。在本发明提供的飞轮用DCDC多通道隔离输出电路中，还可以具有这样的特征：其中，主功率电源单元的正极输出端与第一控制电源单元的正极输入端连接，主功率电源单元的负极输出端与第一控制电源单元的负极输入端连接，第一控制电源单元的输出端与输入端实现电气隔离，即第一控制电源单元的输出端与主功率电源单元的输出端实现电气 | 文本关系1: {[50, 65],部件},{[95, 101],零件},部分关系; 文本关系2: {[398, 410],部件},{[412, 425],位置},空间关系; 文本关系3: {[332, 344],部件},{[298, 305],零件},部分关系
本发明旨在至少在一定程度上解决相关技术中的技术问题之一。为此，本发明的一个目的在于提出一种基于轴向无铁心电机的新型定子绕组结构，能够有效地降低电机反电动势的各高次谐波，提高反电动势波形的正弦性。本发明提出一种基于轴向无铁心电机的新型定子绕组结构，包括至少三个规格相同的单线圈，至少三个所述单线圈呈环形分布形成绕组；所述绕组的各个单线圈成环形非均匀方式排布。 | 文本关系1: {[154, 155],部件},{[144, 146],零件},部分关系; 文本关系2: {[45, 62],方法},{[66, 82],效果},方案优点; 文本关系3: {[104, 121],部件},{[134, 136],零件},部分关系
进一步，喷射器高压氢气入口歧管与供氢系统相连通，喷射器回流氢气入口歧管与燃料电池电堆氢气出口通道相连通，喷射器氢气出口歧管与燃料电池电堆氢气入口通道相连通。进一步，喷射器高压氢气入口歧管位置在所述模块的下半部分，喷射器氢气出口歧管位置在所述模块的上半部分，以方便氢气从电堆上端进入电堆，喷射器回流氢气入口歧管排布在紧邻喷射器高压氢气入口歧管的位置。 | 文本关系1: {[106, 114],部件},{[120, 126],位置},空间关系; 文本关系2: {[82, 92],部件},{[98, 104],位置},空间关系
本发明的目的是为了解决现有技术中城市道路上的高粘度的杂质清理较为不便的问题，而提出的一种便于清洁高粘度杂质的城市道路清洁刷。与现有技术相比，本发明提供了一种便于清洁高粘度杂质的城市道路清洁刷，具备以下有益效果：该便于清洁高粘度杂质的城市道路清洁刷，通过设置的U型板、连接板、安装孔、第一转轴、第一滚筒、第一粘接套、第二转轴、第二滚筒、第二粘接套、螺纹杆、螺纹筒、螺杆、安装板和梯形铲板，使用时，首先第一滚筒上的第一粘接套与高粘度杂质接触，使高粘度杂质的一部分粘接在第一粘接套上，梯形铲板铲动顽固的高粘度杂质，当第二粘接套与高粘度杂质接触时，高粘度杂质粘接在第二粘接套上，从而能够对高粘度杂质进行彻底的清理，有效的提高了高粘度杂质清理的便利性。为了实现上述目的，本发明采用了如下技术方案：一种便于清洁高粘度杂质的城市道路清洁刷，包括U型板，所述U型板上侧的侧壁对称固定连接有两个连接板，所述连接板前侧的侧壁开设有安装孔，所述U型板相对一侧的侧壁对称开设有第一通孔，且两个第一通过的孔壁通过轴承转动连接有第一转轴，所述第一转轴的轴壁固定套设有第一滚筒，所述第一滚筒外固定套设有第一粘接套，所述U型板相对一侧的侧壁均开设有第二通孔 | 文本关系1: {[388, 390],部件},{[371, 375],位置},空间关系; 文本关系2: {[106, 122],部件},{[129, 131],零件},部分关系; 文本关系3: {[44, 60],方法},{[9, 36],效果},方案优点; 文本关系4: {[426, 429],部件},{[411, 420],位置},空间关系
解决的技术问题针对现有技术的不足，本发明提供了一种电梯箱体用强度高的吊耳，具备等减少吊耳与钢缆绳摩擦优点，解决了电梯的升降过程中存在吊耳与钢缆绳直接摩擦的情况，在摩擦的过程中会有吊耳的外壁或是钢缆绳的外壁受到较大的损伤，使得电梯全隐患增大，容易引发电梯故障，造成事故的问题。技术方案为实现上述减少吊耳与钢缆绳摩目的，本发明提供如下技术方案：一种电梯箱体用强度高的吊耳，包括承重板，所述承重板的内部固定安装有数量为两根且贯穿承重板的加固杆，所述加固杆的外侧且位于承重板的上方螺纹连接有第一螺母，所述第一螺母的顶固固定安装有限位板，所述限位板的顶部且位于加固杆的外侧螺纹连接有第二螺母，两根所述加固杆的外侧且位于承重板的底部固定安装有垫片，所述垫片的下方且位于加固杆的底部固定安装有吊耳，所述吊耳的内部开设有连通至吊耳底部的中空腔，所述中空腔的内部活动安装有转轴，所述转轴的外侧且位于中空腔的内部固定安装有滚轮，所述滚轮的前后两侧且位于转轴的外侧均固定安装有轴承，所述滚轮的外侧传动连接有钢缆吊绳，两个所述加固杆的外侧且位于承重板的顶部固定安装有防水盖。有益效果与现有技术相比，本发明提供了一种电梯箱体用强度高的吊耳，具备以下有 | 文本关系1: {[25, 35],方法},{[40, 49],效果},方案优点; 文本关系2: {[471, 473],部件},{[451, 456],位置},空间关系; 文本关系3: {[172, 182],部件},{[186, 188],零件},部分关系; 文本关系4: {[259, 262],部件},{[248, 253],位置},空间关系; 文本关系5: {[360, 362],部件},{[344, 348],位置},空间关系
发明内容本发明的目的在于提供一种优化镁合金板材微观组织和力学性能的轧制成形方法。本发明通过调整镁合金轧制工艺，可以有效地优化镁合金板材微观组织和力学性能。本发明具体的步骤是：步骤1：将镁合金开坯料升温到开轧温度并保温，开轧温度为300℃～500℃，保温时间为5min～60min；步骤2：对镁合金开坯料实施异步轧制，引入剪切变形以优化镁合金板材的微观组织，轧机双辊异速比范围为1.1～2.0；步骤3：将步骤2中轧制后的镁合金板材翻转180°～360°，再继续进行异步轧制，引入相互呈0°～180°的剪切变形：步骤4：重复步骤2和3轧制2～5道次之后，每道次压下量为5％～20％，将镁合金板材进行中间退火，退火温度为300℃～500℃，退火时间为5min～60min；步骤5：重复上述步骤2、3和4，直到镁合金板材达到所设定的尺寸要求。 | 文本关系1: {[45, 53],方法},{[57, 75],效果},方案优点; 文本关系2: {[188, 194],数值},{[178, 186],属性},参数关系; 文本关系3: {[114, 122],数值},{[109, 112],属性},参数关系; 文本关系4: {[282, 287],数值},{[275, 280],属性},参数关系; 文本关系5: {[129, 138],数值},{[124, 127],属性},参数关系; 文本关系6: {[322, 331],数值},{[317, 320],属性},参数关系; 文本关系7: {[307, 315],数值},{[302, 305],属性},参数关系
作为本发明再进一步的方案：所述显示面板为电子屏，所述遮挡篷的横截面为等腰三角形，且所述遮挡篷为空腔结构，所述遮挡篷的内部设有信号传输装置，所述信号传输装置的信号输出端与显示面板的信号接收端电连接。作为本发明再进一步的方案：相邻所述显示面板之间为间隙配合，且位于最上方和最下方的所述显示面板均与宣传框的内壁设有一定间距。作为本发明再进一步的方案：所述遮挡篷的顶部一侧设有天线，所述遮挡篷的两侧对应信息展示屏的边沿处设有条形灯。 | 文本关系1: {[172, 211],方法},{[161, 170],效果},方案优点; 文本关系2: {[122, 125],方法},{[100, 109],效果},方案优点
发明内容本发明的目的在于明确那屈肝素钙末端结构确定方法，从而建立一套比较完善的那屈肝素钙末端结构分析手段。本发明的目的可以通过下述技术方案实现：1)使用分子排阻色谱-高分辨质谱联用(SEC-ESI-MS)分析那屈肝素钙的完整糖链指纹图谱，比较主要糖链分布和糖链结构信息，确定那屈肝素钙的末端结构(还原末端：6-O-磺基-2，5-脱水-D-甘露醇)(见附图1)。2)那屈肝素钙样品经过肝素酶I、II、III混合酶降解，通过强阴离子交换色谱分析二糖谱，验证那屈肝素钙二糖中含有末端结构二糖(见附图2)。3)通过13C核磁共振图谱，确认那屈肝素钙结构中的末端结构(还原末端：6-O-磺基-2，5-脱水-D-甘露醇)(见附图3)。 | 文本关系1: {[73, 178],方法},{[12, 26],效果},方案优点; 文本关系2: {[251, 310],方法},{[12, 26],效果},方案优点; 文本关系3: {[182, 247],方法},{[12, 26],效果},方案优点
本发明的目的是为了解决现有技术中存在的缺点，而提出的一种节能型污水处理用转鼓式格栅机。为了实现上述目的，本发明采用了如下技术方案：一种节能型污水处理用转鼓式格栅机，包括转动连接在污水处理池内壁上的栅框，所述栅框的内壁上转动连接有输料筒，所述输料筒内安装有输料绞龙，且所述输料绞龙的转轴与栅框同轴固定连接，所述输料筒的上端开设有入料口，所述栅框的内壁上固定连接有多个隔板，多个所述隔板将栅框分隔成多个互不相通的临时储水腔，且所述隔板的下端与输料筒的侧壁紧密贴合，所述污水处理池的侧壁上安装有与栅框内部连通的进水管，所述污水处理池的内底部安装有出水管。优选地，所述隔板的侧壁开设有滑槽,且所述滑槽内滑动连接有磁性材料制成的滑块，且所述滑块通过弹簧弹性连接在滑槽的内壁上，所述输料筒内嵌设有弧形磁铁。 | 文本关系1: {[98, 99],部件},{[67, 80],零件},部分关系; 文本关系2: {[258, 262],部件},{[264, 266],位置},空间关系; 文本关系3: {[326, 327],部件},{[329, 330],位置},空间关系
在按照本发明提供的上述蚀刻和沉积的制程控制装置中，所述程序根据需要按区域控制区域内每个喷嘴开/关。实施本发明提供的蚀刻和沉积的制程控制方法和装置，实现了1)气流模式控制、局部区域控制的改变是随时间和进度可编程的；2)任何局部区域的气流速率控制也是可编程的。气流切换开/关能力优于常规的MFC；3)气流模式可任意改变以满足过程需求。 | 文本关系1: {[109, 144],方法},{[6, 48],效果},方案优点; 文本关系2: {[148, 163],方法},{[6, 48],效果},方案优点; 文本关系3: {[77, 104],方法},{[6, 48],效果},方案优点
为解决上述技术问题，本发明提供了一种可折叠落地扇。本发明通过以下技术方案得以实现。本发明提供的一种可折叠落地扇，包括底座、支撑杆、扇叶、扇叶罩及电机组件，所述底座由中心座、脚板及合页组成，脚板通过合页与中心座连接，所述支撑杆下端与底座连接，上端与电机组件连接，电机组件设有微型电机，扇叶装在微型电机设有的输出轴端部，所述扇叶罩由防护筋、前盖和后盖组成，前盖与后盖周边设有T形槽A，防护筋的两端与T形槽A装配，所述防护筋由U形筋与弧形筋组成，U形筋通过其设有的短筋与弧形筋连接，后盖与电机组件设有的外壳连接。 | 文本关系1: {[58, 59],部件},{[49, 54],零件},部分关系; 文本关系2: {[109, 111],部件},{[112, 113],位置},空间关系; 文本关系3: {[82, 84],部件},{[79, 80],零件},部分关系; 文本关系4: {[18, 23],材料},{[1, 8],效果},材料优点
本发明的目的在于提供一种利用水平中心干多直立主枝树形栽培桃的方法，多主枝具有分散顶端优势，缓和树势，平衡营养生长和生殖生长的效果。与主干形相比，该树形的果实品质显著提升且一致性好，适于露地栽培轻简化生产的高光效省力化树形-水平中心干多直立主枝树形，以解决上述背景技术中提出的问题。为实现上述目的，本发明提供如下技术方案：一种利用水平中心干多直立主枝树形栽培桃的方法，包括如下步骤：步骤1：苗木定植后，距地面60cm～80cm高度处于饱满芽上方1.0cm处剪截定干；步骤2：待桃树萌发新梢长至30cm～40cm时，顶端选留一健壮新梢直立生长，培养为未来的主干和水平中心干，其余新梢用拉枝器拉平作为辅养枝；步骤3：待桃树长至2.0m高度时，将所留健壮新梢距地面0.8m～1.0m处顺行向水平弯曲，培养为水平中心干；步骤4：待主枝上萌发新梢长至20cm～30cm时进行捋枝处理；步骤5：8月上中旬，待主枝上大部分新梢长至30cm～50cm时开始喷施生长抑制剂控制其生长；步骤6：冬剪时，将主枝上的过密枝、弱枝、强旺枝、徒长枝和过粗枝疏除；步骤7：翌年新梢萌发后，疏除过密梢和竞争梢，双梢去一，待果实硬核期时使树冠下方保持花荫即可； | 文本关系1: {[12, 28],方法},{[38, 43],效果},方案优点; 文本关系2: {[421, 425],材料},{[426, 430],效果},材料优点; 文本关系3: {[203, 211],数值},{[212, 213],属性},参数关系
(一)技术方案为实现上述提供一种自动分装放置产品，节省人力，兼容性强、使各种类包装产品完整率高，通用性强、机器的使用性能高，实用性强的跌落式装箱机分装产品防跌破缓冲装置的目的，本发明提供如下技术方案：一种跌落式装箱机分装产品防跌破缓冲装置，包括安装架，所述安装架右端内壁固定安装有输送轨，所述输送轨下方安装架内开设有限位槽，所述限位槽中部转动安装有动力轴，所述动力轴外壁固定连接有主动齿轮，所述限位槽内动力轴后部转动安装有连接轴，所述连接轴外壁固定安装有与主动齿轮啮合连接的从动齿轮，所述连接轴与动力轴左端均固定连接有导向轮，所述导向轮与输送轨内间歇滑动安装有装箱成品，所述导向轮下部安装架右壁与左端底部间固定安装有倾斜板，所述倾斜板后壁右部开设有等长槽，所述安装架后壁右侧内转动安装有基准轴，所述基准轴前端固定安装有圆拱架，所述倾斜板左部内开设有卡槽，所述圆拱架左端上下固定安装有限位销，所述安装架后壁左侧内转动安装有抬动轴，所述抬动轴前端固定安装有外壁与圆拱架底部转动接触的凸轮。优选的，所述导向轮外壁显示为四个首尾相接的S形结构，可在导向轮反向转动时，对装箱成品进行导向，使装箱成品能滑动卡接在倾斜板间。优选的，所述倾 | 文本关系1: {[122, 124],部件},{[112, 118],零件},部分关系; 文本关系2: {[16, 23],材料},{[25, 33],效果},材料优点; 文本关系3: {[365, 367],部件},{[368, 369],位置},空间关系
本发明的目的是提供一种快速的反向动力学角度硬约束方法，以解决在动画制作过程中，采用现有的机器人领域的牛顿拟合法、拉格朗日法等手段，虽然精度高，但是计算消耗高，在动画制作中并不实用的问题。本发明提供了如下的技术方案：一种快速的反向动力学角度硬约束方法，包括以下步骤：S1、通过反向运动学数值解法计算出各关节的角速度；S2、使用各关节当前的旋转角度以及各关节的角度限制求得各关节的角速度上下限；S3、比较并判断各关节的角速度是否处于各关节的角速度上下限之间，若是，则使用上述各关节的角速度更新各个关节的约束；若否，比较并判断各关节的角速度是否大于各关节的角速度上限，若是，则将超过角速度上限的关节的角速度设置成该关节的角速度上限，其余关节角速度上限保持不变，然后更新各个关节的约束，并进入S5；若否，则进入S1；S4、判断各关节的约束是否满足反向动力学数值解法的终止条件，若是，则获得的各关节的约束为反向动力学数值解法的结果；若否，则返回S1；S5、使用更新后的各关节执行S1-S3，同时将此时S3中所有超过角速度上限的关节的角速度对应的算法矩阵的行或列向量的所有元素置零；S6、返回S1继续循环，最终获得各个关节的反向动力学数 | 文本关系1: {[39, 63],方法},{[9, 25],效果},方案优点
本发明至少具有以下三个关键发明点：(1)在高压设备控制柜设置定制结构的图像采集机构和图像分析机构，以对高压设备控制柜内是否存在电弧进行实时辨识；(2)在辨识到高压设备控制柜内存在电弧时，实现对高压设备控制柜的自动断电，以避免产生严重的电力事故；(3)同时基于预设电弧外形特征和预设电弧颜色特征执行对图像中是否存在电弧的辨识动作。根据本发明的一方面，提供了一种柜内电弧实时辨识系统，所述系统包括：断电驱动设备，设置在高压设备控制柜内，用于在接收到第一驱动指令时，执行对高压设备控制柜内的断电动作；所述断电驱动设备还用于在接收到第二驱动指令时，恢复对高压设备控制内的电力供应；网络摄像机构，设置在高压设备控制柜内，包括辅助光源设备、网络收发设备和图像感应设备，所述网络摄像机构用于对柜体内部场景执行基于接收到的网络触发指令的现场摄像动作，以获得柜内摄像图像；第一识别设备，与所述网络摄像机构连接，用于基于预设电弧外形特征从所述柜内摄像图像中提取出存在所述预设电弧外形特征的各个图像区域；第二识别设备，分别与所述断电驱动设备和所述第一识别设备连接，用于对接收到的每一个图像区域执行是否具有预设电弧颜色特征的判断，并在判断某一个图像 | 文本关系1: {[28, 47],方法},{[50, 70],效果},方案优点; 文本关系2: {[197, 202],部件},{[185, 188],零件},部分关系; 文本关系3: {[95, 107],方法},{[109, 120],效果},方案优点
本发明的目的在于提供一拖八圆锥滚子轴承黄油加注器，以解决上述背景技术中提出的的问题。为实现上述目的，本发明提供如下技术方案：一拖八圆锥滚子轴承黄油加注器，包括机体、黄油泵和黄油储液管，所述机体的内部分割有黄油泵室和油路控制室，所述黄油泵室的内部固定设有黄油泵，所述油路控制室的一侧固定设有黄油储液管，所述黄油储液管的一侧均匀固定设有八个断油阀，所述黄油储液管的顶部固定设有八个出油口，所述黄油储液管的底部均匀固定设有八个控油电磁阀，所述机体顶端的一侧开设有轴承固定室，所述轴承固定室的内部均匀固定设有八个轴承底座。作为本发明的一拖八圆锥滚子轴承黄油加注器优选技术方案，所述机体的一侧固定设有气嘴，所述气嘴的一端与黄油泵的输入端相通，所述黄油泵的输出端与黄油储液管的一侧相通。 | 文本关系1: {[286, 287],部件},{[289, 290],位置},空间关系; 文本关系2: {[79, 80],部件},{[62, 75],零件},部分关系; 文本关系3: {[8, 23],方法},{[26, 40],效果},方案优点
针对现有技术的以上缺陷或改进需求，本发明提供了一种用于多热源的平板式蒸发器环路热管系统，其中该系统结合多热源分布不规则的特点，相应设计了与热源分布形状匹配的蒸发器，相应的可有效解决多热源散热系统复杂、不平衡的问题，因而尤其适用于多热源散热的应用场合。为实现上述目的，本发明提出了一种用于多热源的平板式蒸发器环路热管系统，该系统包括蒸发器、气体管路、液体管路和冷凝器，其中：所述蒸发器为平板式蒸发器，并且其形状与热源分布的形状相匹配，从而保证所述蒸发器覆盖所有热源，所述蒸发器的两侧分别通过所述气体管路和液体管路与所述冷凝器连接，以此组成所述平板式蒸发器环路热管系统。作为进一步优选地，所述蒸发器上设置有凸台，用于与处于不同平面的热源贴合。 | 文本关系1: {[143, 158],部件},{[165, 181],零件},部分关系
本发明要解决的技术问题是提供一种可以在料盒数量不变或增加时的最小占地面积进行布局，避免出现空余料盒或者料盒数量不够情况发生的电池片双轨传输料盒循环分档装置及方法。为了解决上述技术问题，本发明解决其技术问题所采用的技术方案是：一种电池片双轨传输料盒循环分档装置，包括多个输送线、多个循环机构以及多组用于装载电池片的循环料盒，所述输送线设置在所述循环料盒中部，所述循环机构与所述循环料盒一一对应设置，且所述循环机构设置在循环料盒上方，所述循环机构将输送线上的电池片循环搬运至位于其两侧循环料盒中的每个料盒内。进一步地，所述循环机构包括环形轨道，所述环形轨道上滑设有多个用于抓取电池片的吸盘部件，所述吸盘部件通过滑块与所述环形轨道连接，所述环形轨道上设置有电气滑环，驱动部件，所述驱动部件与所述吸盘部件驱动连接，所述驱动部件带动所述吸盘部件沿着所述环形轨道循环运动。 | 文本关系1: {[227, 229],部件},{[238, 239],位置},空间关系; 文本关系2: {[62, 76],材料},{[41, 58],效果},材料优点; 文本关系3: {[134, 136],部件},{[114, 128],零件},部分关系; 文本关系4: {[201, 206],部件},{[212, 213],位置},空间关系
发明内容本发明为解决公知技术中存在的技术问题提出一种高功率锂原电池低温环境下的预启动系统，通过自加热预启动方式解决高功率锂原电池在低温环境下带载能力不足的问题，使其在低温环境下具备了高功率输出能力，从而极大改善了高功率锂原电池的环境适应性，提升了锂原电池的使用可靠性。本发明所采用的具体技术方案为：一种高功率锂原电池低温环境下的预启动系统，所述高功率锂原电池由方形软包电池和薄膜电加热片粘贴后层叠而成，高功率锂原电池的电气结构由软包电池单体串并联构成，所述预启动系统至少包括：铺设在所述高功率锂原电池中电池单体之间的电加热器件，所述电加热器件通过导线与串联电池组的正负极相接；控制所述电加热器件工作状态的控制器；所述控制器与上述导线上的电控开关电连接；用于获取高功率锂原电池中电池单体电压信息的电压传感器；用于获取高功率锂原电池中电池单体温度信息的温度传感器；其中：所述控制器接收电压传感器的电压信号和温度传感器的温度信号，并根据接收到的电压信号和温度信号，进而控制电控开关的开闭状态。进一步，所述电控开关为电磁继电器或者MOS管。 | 文本关系1: {[26, 43],方法},{[82, 97],效果},方案优点; 文本关系2: {[449, 452],部件},{[461, 464],零件},部分关系
作为本发明的进一步优选方案：所述步骤S3通过检修工具或者进行设备参数调整进行触摸屏灵敏度调整与现有技术相比，本发明的有益效果是：本发明所提供的触摸屏检测校正方法首先进行整个触摸屏的全屏检测，进一步选取，四个检测点为随即选取，分布在四个不同区域，分别进行灵敏度的检测，易于得到整个触摸屏的灵敏度检测。为实现上述目的，本发明提供如下技术方案：一种触摸屏检测校正方法，包括下列步骤：S1、触摸屏灵敏度检测；S2、确定四个检测点；S3、相应的进行触摸屏内部调校；S4、再次进行相同检测点的检测；S5、选择另四个检测点进行剪裁。 | 文本关系1: {[95, 147],方法},{[64, 93],效果},方案优点; 文本关系2: {[188, 258],方法},{[64, 93],效果},方案优点; 文本关系3: {[169, 179],方法},{[64, 93],效果},方案优点
针对现有技术存在的上述缺陷，本发明提供一种制备稀土金属或稀土合金的方法，以氟氧化稀土或氟氧化稀土与稀土氧化物的混合物替代稀土氧化物做为熔盐电解稀土金属和稀土合金的原料，采用如下技术方案：一种制备稀土金属或稀土合金的方法，将稀土原料加入到稀土电解槽，在氟化物熔盐体系中以直流电电解得到稀土金属或稀土合金，其中，所述稀土原料中包括氟氧化稀土。本发明优选技术方案之一，所述稀土原料中还包括稀土氧化物。本发明再一优选技术方案，所述稀土原料中还包括稀土氧化物，所述稀土原料中氟氧化稀土比例为1％-100％(重量)。 | 文本关系1: {[37, 41],部件},{[21, 31],零件},部分关系; 文本关系2: {[240, 251],数值},{[237, 238],属性},参数关系; 文本关系3: {[43, 57],材料},{[65, 82],效果},材料优点
本发明的目的在于提供一种高效型橡胶地坪制冷设备，以解决上述背景技术中提出由于该装置大都采用自然冷却，这样会使该装置的制作耗时长，工作效率慢，降低了该装置的使用效率。为实现上述目的，本发明提供如下技术方案：一种高效型橡胶地坪制冷设备，包括加固底座和支架，所述加固底座的内部均焊接有减震弹簧，且加固底座的下方均设置有脚架，所述脚架的下方均设置有防滑垫，且加固底座的上方设置有装置主体，所述装置主体的内侧设置有传送带，且传送带的上方设置有冷气机，所述装置主体的上方设置有旋转杆，且旋转杆的上方设置有维修门，所述装置主体的左方设置有控制开关，且控制开关的左方设置有亚克力保护套，所述支架均设置在传送带的下方，且支架的前方外侧设置有制动装置。优选的，所述减震弹簧与加固底座焊接，且减震弹簧在加固底座内部呈等距离设置。 | 文本关系1: {[285, 288],部件},{[297, 298],位置},空间关系; 文本关系2: {[118, 121],部件},{[105, 114],零件},部分关系; 文本关系3: {[146, 148],部件},{[150, 151],位置},空间关系; 文本关系4: {[12, 22],材料},{[70, 80],效果},材料优点
技术方案为实现上述机车配件注塑过程中便于挤出气泡的目的，本发明提供如下技术方案：一种利用原料自身的气泡来加压的机车配件注塑装置，包括外壳，所述外壳的内部底端活动安装于转盘的底端，转盘的顶端固定连接于主轴的底端，主轴的顶部活动安装有支撑座，支撑座的轴中心处贯穿有中心轴，中心轴活动安装有辅助板，辅助板的外端底部活动安装于支撑杆的顶端，支撑杆的底端固定连接于通气块的顶端，通气块的底端右侧通过一根分管与外壳的侧壁处固定连接，所述支撑座的左端处活动安装于外接壳的右侧，所述外壳的右端内侧活动安装于旋转通道的左端，旋转通道的右端处贯穿于管道的左端口，管道的右端固定连接于气管的底端，气管的上端通过堵块固定连接于旋转通道的顶侧，所述支撑座的内部轴心处贯穿有中心轴，中心轴的外端固定连接于流气管的内端，流气管的外端贯穿于扣板区的内部。优选的，所述主轴是由可伸缩的材质制成，受到挤压可因自身的伸缩性来回伸缩。优选的，所述主轴的内侧壁开设有细密的小孔，由于原料压入之后会有一些小细泡，通过挤压之后，主轴内部的原料之间挤压气泡会挤压至主轴的内壁处，通过孔挤出。 | 文本关系1: {[115, 117],部件},{[105, 109],位置},空间关系; 文本关系2: {[42, 62],部件},{[66, 67],零件},部分关系; 文本关系3: {[163, 164],部件},{[146, 151],位置},空间关系; 文本关系4: {[415, 416],部件},{[403, 407],位置},空间关系
本发明的目的在于提供一种宽幅植保喷药车，以解决上述背景技术中提出的问题。为实现上述目的，本发明提供如下技术方案：一种宽幅植保喷药车，包括喷药车主体，所述喷药车主体的底部两侧均开设有收纳槽，所述收纳槽的一侧设有电动推杆，所述电动推杆的一侧固定设有安装板，所述安装板通过转轴与收纳槽的边侧活动连接，所述电动推杆的另一侧设有驱动组件，所述电动推杆的输出端活动连接有支承板，所述支承板的一端活动安装有移动后轮，所述移动后轮的一侧设有支撑组件，所述驱动组件的底部设有固定板，所述固定板的一端与电动推杆的表面固定连接，所述固定板的另一端活动连接有支杆，所述支杆的一端与支承板的一侧活动连接。优选的，所述驱动组件包括电动伸缩杆，所述电动伸缩杆的一端与喷药车主体的表面活动连接，所述电动伸缩杆的输出端活动连接有连接板，所述连接板的一端与电动推杆的另一侧固定连接。 | 文本关系1: {[90, 92],部件},{[76, 85],位置},空间关系; 文本关系2: {[122, 124],部件},{[111, 117],位置},空间关系; 文本关系3: {[58, 64],部件},{[68, 72],零件},部分关系; 文本关系4: {[318, 322],部件},{[309, 316],位置},空间关系; 文本关系5: {[241, 247],部件},{[234, 239],位置},空间关系; 文本关系6: {[104, 107],部件},{[96, 101],位置},空间关系
可选地，所述冷罐包括罐体和盖设于所述罐体上端的罐盖，所述减速板为所述罐盖的盖板。可选地，所述出水端邻设于所述罐盖盖板的中心位置。可选地，所述进水口设于所述罐盖的盖板。可选地，所述导流管设置为U形管。 | 文本关系1: {[6, 7],部件},{[10, 11],零件},部分关系; 文本关系2: {[34, 35],部件},{[28, 30],零件},部分关系
为了克服现有技术的上述缺陷，本发明的实施例提供基于空气循环系统的步入式高低温交变湿热试验箱，通过设置伸缩外杆和螺纹杆，使得现有装置可根据操作人员的不同需求来完成对试验箱的调节高度操作，使得该装置可适配不同的操作环境与操作要求，大大增加了该装置的实用性，通过设置第一防护板和第二防护板以及第一避震弹簧与第二避震弹簧，使得该装置在使用时，该装置即使与操作人员发生碰撞，该装置的表面也不会发生较大的伤害，以解决上述背景技术中提出的问题。为实现上述目的，本发明提供如下技术方案：基于空气循环系统的步入式高低温交变湿热试验箱，包括装置本体，所述装置本体的表面开设有柜门，所述装置本体的顶面固定安装有顶板，所述装置本体的底端固定安装有固定板，所述固定板的底面固定安装有轮子，所述装置本体的底端固定安装有伸缩外杆，所述伸缩外杆的顶端开设有螺纹孔，所述伸缩外杆的底端固定安装有固定底座，所述伸缩外杆的顶端螺纹安装有螺纹杆，所述伸缩外杆的右侧表面螺纹安装有固定螺杆，所述固定螺杆的右侧表面一体形成有固定块，所述装置本体的左侧表面固定安装有第一避震弹簧，所述第一避震弹簧的顶面粘接有第一防护板，所述装置本体的右侧表面固定连接有第二避震弹簧，所述 | 文本关系1: {[352, 355],部件},{[419, 422],零件},部分关系; 文本关系2: {[50, 57],方法},{[97, 111],效果},方案优点; 文本关系3: {[244, 256],部件},{[345, 348],零件},部分关系; 文本关系4: {[317, 319],部件},{[328, 329],零件},部分关系; 文本关系5: {[128, 155],方法},{[172, 197],效果},方案优点; 文本关系6: {[469, 474],部件},{[481, 485],零件},部分关系
本发明要解决技术问题是：提供一种成本较低的转炉出钢角度优化方法，该方法不需要人工实时修正因而减小了操作工的劳动强度。本发明通过将转炉出钢时间和角度数据采集以后，计算出正常出钢的摇炉曲线，即得到出钢过程中时间和转炉倾动角度之间的对应关系，在此基础上，针对出钢口在出钢过程中不断腐蚀变大，出钢越来越快的情况，进行精确的优化计算，最后计算出当前炉次出钢的摇炉曲线，即对正常出钢的摇炉曲线进行修正，修正后的摇炉曲线通过自动化系统实现对转炉角度的自动控制。本发明方法几乎不需要硬件投入，实现起来也比较容易，成本较低，而且所有控制过程均自动完成，不需要人工实时修正，因此效率也较高。 | 文本关系1: {[16, 30],方法},{[248, 251],效果},方案优点; 文本关系2: {[16, 30],方法},{[35, 56],效果},方案优点
可选的，所述通液部为通孔或有滤网的通孔。本发明的有益效果是，在普通导管鞘鞘管增加两个球囊和一个通液部，这样，在该双球囊导管鞘的鞘管的两个球囊为放气状态时，伸入患者的下腔静脉，不会影响双球囊导管鞘伸入血管。此种结构简单，并且静脉血栓清理时可以完全防止血栓脱落入下腔静脉，并且相对于滤器方案防止血栓脱落，此种结构在术后不会滞留体内任何物质，提高了患者的健康，提高了治疗效果。发明内容本发明的目的在于提供一种双球囊导管鞘，该技术方案具有使下肢深静脉血栓的取栓手术治疗更安全、更简便、费用更低的优点。 | 文本关系1: {[30, 49],方法},{[54, 100],效果},方案优点; 文本关系2: {[185, 206],方法},{[208, 245],效果},方案优点; 文本关系3: {[102, 148],方法},{[151, 184],效果},方案优点
发明内容(一)解决的技术问题针对现有技术的不足，本发明提供了一种驾驶室用便于拆卸的门板，具备便于使用等优点，解决了驾驶室空间小，而现有的门板占用空间过大，会给驾驶操作带来不便，有安全隐患的问题。优选的，所述外门框的形状为长方体，所述外门框的右侧开设有与内门框大小相适配的第一活动孔。优选的，所述卡槽的右侧开设有一端贯穿并延伸至收纳槽内部的通孔，所述通孔的大小与卡板的大小相适配。 | 文本关系1: {[125, 139],部件},{[116, 121],位置},空间关系; 文本关系2: {[24, 42],材料},{[44, 96],效果},材料优点; 文本关系3: {[157, 170],部件},{[147, 151],位置},空间关系
本发明要解决技术问题是：提供一种可以提高钢水质量、减少材料及能源损耗的钢包智能配包管理方法。为了解决上述技术问题，本发明提出的技术方案是：一种钢包智能配包管理方法，包括以下步骤：步骤一、根据钢包的类型，预设相应的烘烤曲线；步骤二、对生包选择对应的烘烤曲线进行烘烤后保温，形成钢包的待用队列，并记录每个钢包的等待时间；步骤三、转炉炉次开始时，在待用队列中选择合适的钢包，选择方法如下：1）在待用队列中选择上一炉钢种与本炉钢种相同的等待时间最长的熟包或热包；2）如没有与上一炉钢种相同的钢热包，则选择上一炉包底余渣为0，包底余钢为0，等待时间最长的钢包；3）如无满足上述条件的钢包，则选择上一炉钢水成分与本炉目标成分含量相近的钢包，即钢水成分中每一元素含量的差值均在预设的区间范围内；4）如无满足上述条件的钢包，则选择上一炉钢水中C、Si、Mn、P、S的元素含量与本炉相应元素含量相近的钢包；5）如无满足上述条件的钢包，则人工强制选择钢包；步骤四、钢包接收钢水后，包底余渣置为1，包底余钢置为1；步骤五、在钢水浇铸完成后进行倒渣和倒包底余钢，根据钢包的包底余渣量，置包底余渣为0或1；根据包底余钢量，置包底余钢为0或1；步骤六、 | 文本关系1: {[315, 318],部件},{[363, 363],零件},部分关系; 文本关系2: {[71, 80],方法},{[18, 23],效果},方案优点; 文本关系3: {[315, 318],部件},{[371, 371],零件},部分关系
于本发明的一实施例中，所述底座的上表面横向设置有固定条，所述固定条的上均匀设置有固定孔。于本发明的一实施例中，所述支撑体包括连接块和支撑架，所述支撑架通过螺栓固定设置于连接块上；通过螺栓将支撑架固定设置于固定条上，通过切换固定孔，将壳体的高度进行调节。于本发明的一实施例中，所述底座的底部设置有多个地脚螺栓；通过设置地脚螺栓将户外广告机进行安装固定。 | 文本关系1: {[149, 152],部件},{[139, 143],位置},空间关系
发明内容为解决上述技术问题，本发明首先利用过氧化氢对羊毛进行预处理，然后通过筛选合适的还原糖将糖分子与羊毛进行原位染色，生成棕色物质实现羊毛织物的低温染色，从而赋予羊毛良好的染色性能，染色过程条件温和、无毒、易控制，且没有因化学试剂的使用导致的化学残留和环境污染问题。本发明的第一个目的是提供一种羊毛原位染色的方法，所述羊毛的原位染色的方法是：将还原糖加入到缓冲溶液中，配制成含糖缓冲液；羊毛在含糖缓冲液中进行原位染色。在本发明的一种实施方式中，所述还原糖包括葡萄糖、木糖、果糖、半乳糖或阿拉伯糖。 | 文本关系1: {[17, 76],方法},{[80, 132],效果},方案优点
本发明的目的在于提供一种用于光催化反应的微型光纤耦合光源系统，以解决上述背景技术中提出的问题。为了实现上述目的，本发明采用了如下技术方案：一种用于光催化反应的微型光纤耦合光源系统，包括光催化反应模块和反应介质，所述光催化反应光纤模块具体为传光束，所述传光束的第一端面为耦合面，所述传光束的第二端面上安装有反应介质，所述反应介质由多个空心的微型光纤束组成，所述传光束的第一端面面积小于传光束的第二端面面积。通过采用上述技术方案，可将光源的光线耦合至每一根微型光纤束中，进行光催化反应，可以将耦合面的光源一直传递至微型光纤束的末端，从而完成多个微型光纤束上的所有催化反应。 | 文本关系1: {[92, 98],部件},{[81, 88],零件},部分关系
针对上述问题，本发明泵用轴承箱体的夹紧装置及轴承箱体的加工方法，能够更好保证轴承箱体的尺寸公差、形位公差及表面粗糙度的要求，提高了产品的加工质量和加工效率。为解决上述问题，本发明泵用轴承箱体的夹紧装置安装在卧式车床的夹头上，其包括四个卡爪，每个卡爪主要包括爪体、连接在爪体末端的爪座和连接在爪体首端的压板，爪体与爪座之间设置有加强筋，爪座上开设有槽和两个螺纹孔，所述夹紧装置通过爪座上的螺纹孔和紧固螺钉安装在夹头上，所述爪体的首端开槽并钻出销孔，所述压板通过柱销连接在爪体上。进一步的，所述爪体的槽与压板间隙小于等于0.5mm，柱销与销孔为过渡配合，柱销与压板为间隙配合，间隙不大于0.1mm，装好后柱销用卡簧锁死，防止脱落。 | 文本关系1: {[128, 129],部件},{[96, 99],零件},部分关系; 文本关系2: {[115, 118],部件},{[96, 99],零件},部分关系; 文本关系3: {[12, 30],方法},{[36, 60],效果},方案优点; 文本关系4: {[291, 295],数值},{[286, 287],属性},参数关系
为了解决现有高压直流输电线路故障判别速度及耐受过渡电阻能力不足的问题，本发明的目的是提供一种混合高压直流输电系统直流输电线路故障选区方法，适用于电流源型换流器(LCC)侧超高速单端量主保护选区，能够在数十微秒内实现区内外故障的有效判别，并具备强的耐受过渡电阻能力、算法简单。为了达到上述目的，本发明采用的技术方案是：混合高压直流输电系统直流输电线路故障选区方法，针对整流侧采用电流源型换流器LCC、逆变侧采用多电平模块化换流器MMC的混合高压直流输电系统直流输电线路的LCC侧故障选区，包括以下步骤：步骤1：直流输电线路故障后，保护启动元件启动后，取一定时间数据窗ΔT内直流输电线路的电流源型换流器(LCC)侧正负极电压波形Up(t)、Un(t)(其中t∈[t0,t0+ΔT])，根据相模变换方法求取对应的线模电压波形U1(t)，公式如下：步骤2：求取该数据窗内线模电压的最小值，记为Umin，对应时刻记为tmin，Umin＝min(U1(t))，t∈(t0，t0+ΔT]；步骤3：求取当前数据窗内自tmin时刻之后的线模电压最大值，记为Umax，即Umax＝max(U1(t))，t∈(tmin，t0+ΔT]；步骤4：求取 | 文本关系1: {[392, 395],数值},{[383, 384],属性},参数关系; 文本关系2: {[158, 179],方法},{[123, 130],效果},方案优点; 文本关系3: {[45, 67],材料},{[2, 30],效果},材料优点; 文本关系4: {[45, 67],材料},{[123, 130],效果},材料优点
作为本发明进一步的方案：所述灶箱上开设有柜子。作为本发明再进一步的方案：所述灶箱上开设有抽屉，抽屉设置有三个。作为本发明再进一步的方案：所述挡灰机构包括固定板、竖板、转动板、把手和支架，灶台外壳的上表面的侧边通过螺丝固定连接有固定板，固定板上表面的两个侧边均固定连接有竖板，竖板设置有两个，两个竖板之间设置有转动板，且转动板与竖板转动连接，转动板的侧面固定连接有把手，转动板的另一个侧面的两个边角均固定连接有支架。 | 文本关系1: {[113, 115],部件},{[93, 103],位置},空间关系; 文本关系2: {[181, 182],部件},{[170, 175],位置},空间关系; 文本关系3: {[134, 135],部件},{[117, 127],位置},空间关系; 文本关系4: {[70, 73],部件},{[76, 91],零件},部分关系; 文本关系5: {[204, 205],部件},{[184, 192],位置},空间关系
技术特点是：风机(如引风机)吸气过程可将隔离箱内酸雾抽出，再通过酸雾吸收器吸收酸雾，干净的空气最后排入大气中。本发明的一种除酸雾方法，使用市场现有的技术设备，通过一种组合安装，用于电厂加药间内的酸计量箱(含加药泵)，充分利用了电厂现有技术设备，使电厂酸雾能有效进行处理。本发明具有投资成本低，比常规酸雾吸收器去除酸雾更广泛、更彻底的优点，是一种比较理想的除酸雾处理方案。 | 文本关系1: {[67, 106],方法},{[108, 167],效果},方案优点
本发明提出的一种乒乓球清洗装置，解决了乒乓球清洁不够彻底，且瘪掉后的乒乓球得不到复原，影响乒乓球的使用等问题。为了实现上述目的，本发明采用了如下技术方案：一种乒乓球清洗装置，包括箱体，所述箱体的顶部安装有水箱，所述水箱的一侧固定连接有水管，所述箱体的底部内壁固定设有驱动电机，所述驱动电机的输出轴固定连接有转轴，所述转轴的外圈外圈固定连接有搅拌浆，所述搅拌浆的上方设有搅拌杆，所述转轴的上方固定套设有第一锥齿轮，所述第一锥齿轮的上方设有第二锥齿轮，所述第一锥齿轮与第二锥齿轮啮合传动，所述第二锥齿轮的内壁固定套设有转杆，所述转杆的外圈套设有凸轮，所述凸轮的上方设有铰接在箱体内壁的导向板。优选的，所述箱体的一侧设有蒸箱，所述蒸箱与箱体之间连接有滤网，所述蒸箱的内部设有放置网。 | 文本关系1: {[322, 323],部件},{[312, 318],位置},空间关系; 文本关系2: {[102, 103],部件},{[94, 98],位置},空间关系; 文本关系3: {[8, 14],方法},{[16, 27],效果},方案优点; 文本关系4: {[79, 85],部件},{[89, 90],零件},部分关系; 文本关系5: {[184, 186],部件},{[176, 181],位置},空间关系
本发明的目的是为了解决现有技术中存在的缺点，而提出的一种支持删除的布隆过滤的设计方法。为达到以上目的，本发明采用的技术方案为：一种支持删除的布隆过滤的设计方法，包括以下方法：(i)将一个布隆过滤器中设有的m字节的字节数组初始化为0；(ii)定义k个不同的哈希函数，并将k个哈希函数每一个都以均匀随机分布的方式映射到m字节的字节数组不同位置中的一个，取用外部元素时，用k个哈希函数将元素经由散列函数处理得到布隆过滤器中k个字节；(iii)增加一个元素时，k个字节位置至少有一个为0时，每个位置的值都在原来基础上加1；如果k个位置均大于0，那么元素可能已经设置于集合中；(iv)删除一个元素时，k个字节位置每个都大于0时，每个位置的值都在原来基础上减1；(v)查询一个元素时，k个字节位置只要有一个位置的值为0，说明元素不在集合中。进一步的，一种支持删除的布隆过滤器的设计方法，还包括以下方法：(i)将一个布隆过滤器中设有的m个整型数据的int数组初始化为0；(ii)定义k个不同的哈希函数，并将k个哈希函数每一个都以均匀随机分布的方式映射到m个整型数据的int数组不同位置中的一个，取用外部元素时，用k个哈希函数将元素经由散列 | 文本关系1: {[28, 36],方法},{[9, 20],效果},方案优点; 文本关系2: {[136, 139],部件},{[161, 168],位置},空间关系
针对上述技术中存在的不足之处，本发明提供一种抗脉冲耐浪涌的陶瓷电阻，是一种能在较高的电压、较大的冲击能量下能够可靠运行。为了达到上述目的，本发明的一种陶瓷电阻，由下述质量比例的原材料配制而成：其中，原材料氧化硅主要为煅烧后的高岭土。原材料石墨为鳞片状导电石墨。 | 文本关系1: {[102, 104],材料},{[39, 58],效果},材料优点; 文本关系2: {[119, 120],材料},{[39, 58],效果},材料优点; 文本关系3: {[22, 32],方法},{[39, 58],效果},方案优点
解决的技术问题针对现有技术的不足，本发明提供了一种驾驶箱体用缓冲降噪装置，具备缓冲效果好和防噪音的优点，解决了驾驶箱体由于存放的物品较多，车辆在急停的时候容易对驾驶箱体造成一定的损坏，且驾驶箱体随着车辆行驶而震动，容易发出很大的噪音的问题。有益效果与现有技术相比，本发明提供了一种驾驶箱体用缓冲降噪装置，具备以下有益效果：该驾驶箱体用缓冲降噪装置，通过将箱体安装在保护外壳的内部，然后利用挡板将固定螺丝固定在保护外壳的左侧，对保护外壳内部的箱体进行限位，当车辆急停的时候箱体会向右推动推板，推板在活动凹槽内部移动的同时限位滑块会在限位滑槽的内部移动，限位杆外部的减震弹簧受到挤压，可以缓解箱体的冲击力，防尘板可以避免尘土或者颗粒物进入内部影响减震弹簧的缓冲效果，顶端支撑架内部逇吸音板可以吸收箱体运行中产生的噪音，如果有部分噪音穿过吸音板则会被隔音板反弹，吸音板会吸收反弹回的噪音实现二次吸收，降低噪音。技术方案为实现上述缓冲效果好和防噪音的目的，本发明提供如下技术方案：一种驾驶箱体用缓冲降噪装置，包括保护外壳，所述保护外壳的左侧固定连接有挡板，所述挡板的左侧螺纹连接有固定螺丝，所述保护外壳底端的内部固定有两个支撑架，顶 | 文本关系1: {[194, 195],部件},{[204, 210],位置},空间关系; 文本关系2: {[438, 447],部件},{[452, 455],零件},部分关系; 文本关系3: {[486, 489],部件},{[476, 480],位置},空间关系; 文本关系4: {[25, 35],方法},{[39, 47],效果},方案优点
解决的技术问题针对现有技术的不足，本发明提供了一种提取玫瑰精油用可以使玫瑰残渣和液体分离的装置，具备可以使玫瑰花瓣在挤压打碎中产生的残渣和液体分离等优点，解决了现有玫瑰精油提取时让残渣和液体一起蒸馏的问题。（二）技术方案为实现上述可以使玫瑰花瓣在挤压打碎中产生的残渣和液体分离目的，本发明提供如下技术方案：一种提取玫瑰精油用可以使玫瑰残渣和液体分离的装置，包括底板，所述底板的左端转动连接有转动轮，转动轮上通过活动轮活动连接有第一连接杆，第一连接杆通过弹簧活动连接有第二连接杆，第二连接杆靠近第一连接杆的端面上固定安装有活动杆，活动杆远离第二连接杆的端面上固定安装有限位块，第二连接杆的右边固定安装有挤压块，底板的底部固定安装有收集仓，底板的右端规定安装有第一筛选装置，第一筛选装置的上端固定安装有支撑板，支撑板的上端固定安装有打碎仓，打碎仓的内部固定安装有打碎装置，打碎仓的左边固定安装有驱动装置，打碎仓的顶端固定安装有入料口，支撑板上固定安装有第二筛选装置，支撑板的底部活动铰接有挡板，挡板的底部固定安装有三角磁体。优选的，所述弹簧固定安装在第一连接杆与第二连接杆相对面的上下两端，弹簧不仅起到缓冲减压的作用，而且配合上 | 文本关系1: {[155, 176],部件},{[180, 181],零件},部分关系; 文本关系2: {[25, 46],方法},{[52, 67],效果},方案优点; 文本关系3: {[455, 458],部件},{[445, 449],位置},空间关系; 文本关系4: {[314, 316],部件},{[304, 308],位置},空间关系
为解决上述方案中存在的缺陷，本发明提供了一种大功率型水冷线绕固定电阻器及其制作方法。本发明是通过以下技术方案实现的：本发明所涉及的是一种大功率型水冷线绕固定电阻器，主要包括1个波纹合金带电阻芯，1个双排并联等截面直立水路主板，2个侧板，2个水路填块，2个耐腐蚀的金属电极，2个密封圈，2个螺母，2个平垫和2个弹垫。在双排并联等截面直立水路主板两侧开有对称的开口水槽，开口水槽由直立主水槽和连接直立水槽的弧形水槽组成，两侧的水槽接成并联水路，共有一个进水口和一个出水口；在侧板的一侧开有和等截面直立水路主板上的开口水槽相应的开口水槽。 | 文本关系1: {[158, 170],部件},{[171, 172],位置},空间关系; 文本关系2: {[86, 95],部件},{[68, 80],零件},部分关系
作为本发明再进一步的方案：所述清洗柱的一端开设有水腔，所述水腔的开口一端设置有侧盖，所述清洗柱的底面开设有喷水孔，所述喷水孔与水腔连通。.该种汽车维修用配件柜，通过设置清洗块，清洗块内部的清洗柱在电机的带动下可实现转动，使得喷水口的喷出水路径改变，可对活动箱的侧壁和死角处进行清洗，提高清洗的范围，进而提高清洗的效果。.该种汽车维修用配件柜通过设置侧盖，侧盖通过限位环、套环和凹槽的配合，实现侧盖与清洗柱的相对转动，满足接线柱与外部高压水的接通要求，不会造成外接高压水管对接线柱的转动造成限制。 | 文本关系1: {[160, 224],方法},{[225, 246],效果},方案优点; 文本关系2: {[13, 109],方法},{[110, 158],效果},方案优点
发明内容本发明的技术目的是解决上述存在的问题，提供一种人体潜行伤口测量尺，可准确方便的标示潜行伤口方向，并能准确无误的点画深度数据，同时利用多功能尺的刮匙对伤口进行清创。本发明包括长度数据刻度和柄把，所采用的技术方案在于：用于人体潜行伤口测量使用的测量尺在柄把前端通过可调间距的螺栓并列两个长度一致的尺体，其下方作为探测伤口深度的探尺前端设有刮匙，其并列的测算尺前端设有可插入画笔头的插孔，测算尺的尺体上分布有长度数据刻度。上述技术方案中：所述螺栓配有数根可更换不同长度的支撑管。 | 文本关系1: {[171, 172],部件},{[154, 168],位置},空间关系; 文本关系2: {[185, 193],部件},{[175, 182],位置},空间关系; 文本关系3: {[222, 223],部件},{[226, 238],零件},部分关系
优选的，所述线盒本体的顶部且位于防护盖的内部固定安装有接线柱，所述卡槽为T型槽，所述卡块的横截面为T型。优选的，所述卡座的左侧开设有与卡条对应的导向槽，所述限位槽为齿形槽。优选的，所述密封条为中空密封胶条，所述卡座的顶部开设有与卡销对应的安装孔。 | 文本关系1: {[6, 7],部件},{[11, 12],位置},空间关系; 文本关系2: {[92, 94],材料},{[96, 101],效果},材料优点; 文本关系3: {[66, 74],部件},{[58, 62],位置},空间关系
本发明的目的在于提供一种输电线路钢管杆作业防坠落装置，以解决上述背景技术中提出的问题。为实现上述目的，本发明提供如下技术方案：一种输电线路钢管杆作业防坠落装置，包括连接板，所述连接板的中部螺纹穿插连接有螺纹杆，所述连接板的下表面固定连接有气囊，所述气囊的底端固定连接有压板，所述螺纹杆的底端固定连接有限位杆，所述压板的中部开设有与限位杆相配合的通槽，所述限位杆的底端固定连接有绳索，所述绳索的底端固定连接有安装板，所述安装板的下表面呈环形整列固定连接有至少三个连接环，所述连接环上设置有锁链，所述锁链的底端固定套接有吊钩。优选的，所述连接板的上方设置有线轮，所述线轮的外壁缠绕有牵引绳，所述牵引绳的一端与线轮的外壁固定连接，所述牵引绳的另一端与螺纹杆的顶端固定连接。 | 文本关系1: {[149, 152],部件},{[139, 144],位置},空间关系; 文本关系2: {[134, 135],部件},{[124, 128],位置},空间关系; 文本关系3: {[276, 277],部件},{[267, 272],位置},空间关系; 文本关系4: {[65, 78],部件},{[82, 84],零件},部分关系
1、本设计的吊钩式抛丸机的顶密封装置，抛弃了以往抛丸设备顶部开有方槽的方法，采用了整体顶板将其密封的方式，通过使用电动机和滑槽的滑动方式，将焊接有吊钩的顶板实现滑出和滑进的操作，这种设计使得抛丸机的顶部密封完整，不会出现在抛丸的过程中出现杂物飞出的情况发生，且降低了工人的体力劳动。2、本设计的吊钩式抛丸机的顶密封装置，在其顶部的密封过程中，在滑槽顶部设有减震弹簧和减震封条，使得材料在抛光过程中顶板的晃动大幅减弱，降低抛光材料和顶板因晃动产生的损伤，且顶板底部还设有隔音板，能够将抛丸过程中产生的噪音降最低，改善工人的工作环境。3、本设计的吊钩式抛丸机的顶密封装置，在抛丸机顶部的耐磨板底部焊接有可以调节高度的伸缩杆，且伸缩杆底部焊接有吊钩，使用者可以根据所需高度适当调节伸缩杆长度，使得吊钩达到抛丸最适合的高度，间接地提高了抛丸产品的质量。 | 文本关系1: {[19, 87],方法},{[89, 140],效果},方案优点; 文本关系2: {[267, 341],方法},{[343, 370],效果},方案优点
优选的，所述升降悬臂的上表面居中位置开设有限位活动槽，所述丝杆的底端固定连接有限位转盘，所述限位转盘与限位活动槽活动连接。优选的，所述主动锥齿和从动锥齿齿合连接，所述电源箱与电机和PH检测仪之间均设有导电线。优选的，所述PH检测仪的探头固定安装在升降悬臂的底部一侧位置，所述探头通过弹簧导线与PH检测仪电性连接。 | 文本关系1: {[65, 79],方法},{[61, 63],效果},方案优点; 文本关系2: {[81, 103],方法},{[61, 63],效果},方案优点; 文本关系3: {[39, 42],部件},{[29, 33],位置},空间关系; 文本关系4: {[21, 25],部件},{[6, 17],位置},空间关系
解决的技术问题针对现有技术的不足，本发明提供了一种基于空化效应的高品质玫瑰精油提取装置，具备原料利用率高、产品质量提升、防止挥发等优点，解决了原料浪费、产品质量较低、产品挥发较多的问题。（二）技术方案为实现上述原料利用率高、产品质量提升、防止挥发的目的，本发明提供如下技术方案：一种基于空化效应的高品质玫瑰精油提取装置，包括基板，所述基板的表面分别固定连接有蒸馏箱和支架，蒸馏箱的左侧面固定连接有延伸至蒸馏箱内部的第一进水管和第一出水管，蒸馏箱的内底部安装有发热块，蒸馏箱的顶部固定连接有第一下料管，第一下料管的顶部固定连接有超声波震荡装置，超声波振荡装置的顶部分别固定连接有第二进水管和第二下料管，第二下料管的顶部固定连接有浸泡箱，支架通过支撑臂分别固定连接有冷凝器和分液装置，分液装置的底部分别设置有出油口和第二出水管，出油口的下方设置有收集箱，收集箱的内部设置有收集瓶，冷凝器的右侧分别固定连接有第三进水管和第三出水管，冷凝器的内部固定连接于冷凝管，冷凝管的下端固定连接有集液管，冷凝管的顶部固定连接有出气管。优选的，所述第一进水管、第一出水管和出气管的连接处均设置有密封圈，保证蒸馏装置和管道的气密性良好。 | 文本关系1: {[141, 158],部件},{[162, 163],零件},部分关系; 文本关系2: {[384, 386],部件},{[375, 380],位置},空间关系; 文本关系3: {[25, 42],方法},{[46, 51],效果},方案优点; 文本关系4: {[207, 211],部件},{[186, 191],位置},空间关系; 文本关系5: {[493, 496],方法},{[501, 505],效果},方案优点
本发明的目的在于提供一种新型岩土工程勘察取样器，以解决上述背景技术中提出的问题。为实现上述目的，本发明提供如下技术方案：一种新型岩土工程勘察取样器，包括顶板，所述顶板顶端的中部固定穿插连接有轴套，所述轴套的顶端活动穿插有取土筒，所述取土筒的顶部外壁通过开设的螺纹槽与轴套的内壁螺纹连接，所述取土筒的顶端活动穿插有推杆，所述推杆的底端固定连接有推板，所述推杆的底部设有复位机构，所述推杆的顶端设有转动机构。优选的，所述复位机构包括滑板，所述滑板与推杆外壁的中部固定穿插连接，所述推杆的底部滑动穿插连接有固定板，所述推杆的外壁套设有复位弹簧，且所述复位弹簧的两端分别与滑板的底端和固定板的顶端固定连接。 | 文本关系1: {[156, 157],部件},{[145, 150],位置},空间关系; 文本关系2: {[62, 72],部件},{[76, 77],零件},部分关系; 文本关系3: {[171, 172],部件},{[161, 165],位置},空间关系; 文本关系4: {[110, 112],部件},{[100, 104],位置},空间关系; 文本关系5: {[95, 96],部件},{[81, 87],位置},空间关系; 文本关系6: {[208, 211],部件},{[214, 215],零件},部分关系
优选的，所述承插杆包括承插孔，所述承插孔与插杆相匹配，所述承插孔的内壁上设置有凸纹。优选的，所述踏板的前侧设置有防滑垫，且防滑垫的外壁上设置有两组结构相同的荧光条。优选的，所述连接板的顶部和底部均设置有滑动块，且凹槽的内壁上开设有与滑动块相匹配的滑动槽。 | 文本关系1: {[6, 8],部件},{[11, 13],零件},部分关系; 文本关系2: {[29, 31],部件},{[39, 40],零件},部分关系
发明内容本发明的目的在于提供一种能够提高与树脂结合时结合强度的复合板作为本发明进一步改进的技术方案，至少一个所述第一凸起部及/或至少一个所述第二凸起部包括与所述接合面相连的根部、远离所述根部的头部以及位于所述根部与所述头部之间的颈部，其中所述颈部的宽度小于所述根部的宽度以及所述头部的宽度。作为本发明进一步改进的技术方案，所述头部呈圆弧状。 | 文本关系1: {[56, 143],方法},{[12, 29],效果},方案优点; 文本关系2: {[156, 159],方法},{[161, 169],效果},方案优点
优选地，所述太阳能电池阳板与汽车内电控系统连接。优选地，所述固定点上分别设置有第一限位机构，所述第一遮阳板在靠近所述固定点的一端设置有配合所述第一限位机构的第二限位机构。优选地，所述角度驱动系统和所述滑动驱动系统与汽车钥匙或移动终端设备信号连接。 | 文本关系1: {[48, 60],部件},{[67, 83],零件},部分关系; 文本关系2: {[28, 32],部件},{[39, 45],零件},部分关系
为了解决现有技术中抗菌滤纸中存在的上述问题，本发明提旨在供一种制造工艺简便、抗菌性能优异的抗菌滤纸，通过在抗菌滤纸的制造工艺中添加抗菌填料，不需要额外增加步骤来制备抗菌滤纸，且由于抗菌剂预先稳定负载在填料表面，经造纸工艺后，抗菌剂能够稳定负载在抗菌滤纸中，确保抗菌滤纸具有持久优异的抗菌效果。一种抗菌滤纸，按重量份计，包括：纸浆纤维50-70份、抗菌填料15-25份、水溶性树脂1-3份、润湿剂1-3份、增稠剂5-10份。其中，抗菌填料包括填料核心以及包覆在填料核心表面的抗菌剂和羟丙基淀粉。 | 文本关系1: {[28, 47],方法},{[2, 20],效果},方案优点; 文本关系2: {[220, 223],部件},{[214, 217],零件},部分关系; 文本关系3: {[166, 170],数值},{[154, 155],属性},参数关系
本发明的目的在于提供一种注射器针头，以解决上述背景技术中提出注射器针头在使用时针头不易取下，容易刺伤医护人员且容易受到污染，杂质和沉淀物容易输入患者体内和微小橡胶颗粒容易堵住输液口的问题。为实现上述目的，本发明提供如下技术方案：一种注射器针头，包括分离结构、针体、头部、输液口和防护壳，所述针体的顶端设置有头部，且头部的顶端固定有刺穿头，并且针体的底端设置有尾部，所述尾部的底端固定有固定头，且固定头的底端固定有针座，并且针座的底端固定有第二肩部，所述第二肩部的下方设置有第一肩部，且第一肩部的底端固定有连接头，并且第一肩部的顶端通过粘胶与第二肩部的底端相连接，所述针体的内部设置有输液通道，所述连接头的外壁上设置有分离结构。优选的，所述放置腔两侧的内壁上皆固定有等间距的弹性定位触片，且相邻弹性定位触片之间的放置腔内部设置有卡接缝隙，卡接缝隙与针体相互配合，并且弹性定位触片上方的防护壳内壁上皆设置有等间距的通风孔。 | 文本关系1: {[336, 341],部件},{[319, 326],位置},空间关系; 文本关系2: {[236, 239],部件},{[226, 232],位置},空间关系; 文本关系3: {[291, 294],部件},{[283, 287],位置},空间关系; 文本关系4: {[116, 120],部件},{[124, 127],零件},部分关系; 文本关系5: {[12, 16],方法},{[19, 44],效果},方案优点; 文本关系6: {[179, 180],部件},{[171, 175],位置},空间关系
本发明的目的是为了解决现有技术中存在的缺点，而提出的文件诱捕反勒索病毒的方法。为达到以上目的，本发明采用的技术方案为：文件诱捕反勒索病毒的方法，包括用以实现计算机内核支持功能的驱动部分和实现计算机用户界面显示与用户交互操作的应用层部分，具体包括以下步骤：(1)驱动部分：(i)注册文件过滤驱动；(ii)查询文件事件IRP_MJ_DIRECTORY_CONTROL的响应函数时，于返回的数据头部中插入虚拟的文件；(iii)对IRP_MJ_CREATE、IRP_MJ_READ、IRP_MJ_WRITE、IRP_MJ_SET_INFORMATION事件进行过滤监控，如果发现上述事件对虚拟文件进行写预期打开、读操作、写操作、修改属性中的一种或多种，则判断为勒索病毒；(iv)将判定后的勒索病毒的完全路径以及创建病毒的父进程树上抛到应用层部分；(v)调用Hook进程创建函数，当某一进程被命中为勒索病毒后，该进程完全路径被加入到其存放路径的列表中，Hook进程创建的函数在进程创建时会过滤这张表，如果是勒索病毒则阻止其创建；(2)应用层部分：(i)应用层部分接收由驱动部分命中的勒索病毒的完全路径和父进程树后，跳出弹窗，提醒用户选 | 文本关系1: {[26, 34],方法},{[9, 20],效果},方案优点; 文本关系2: {[290, 300],材料},{[326, 329],效果},材料优点
鉴于上述先前技术的缺点，本发明提供一种连接器总成，设置于一可携式电子设备的一电路基板与一信号收发器之间，所述电路基板产生一第一信号，所述信号收发器用于发送所述第一信号或接收一第二信号，其中，所述第二信号关联于所述第一信号，所述连接器总成包括一板端连接器以及一定位端连接器，所述板端连接器用于电性连接所述电路基板；所述定位端连接器电性连接且定位所述信号收发器，并对接所述板端连接器，使所述信号收发器电性连接所述电路基板，以令所述信号收发器发送所述第一信号，或令所述信号收发器接收所述第二信号，而后向所述电路基板发送所述第二信号；且其中，所述定位端连接器具有至少一定位端导电端子，所述板端连接器具有至少一板端导电端子，当所述定位端连接器对接所述板端连接器时，所述定位端导电端子接触所述板端导电端子，且所述定位端导电端子与所述板端导电端子的其中至少一者会受力变形，以迫使所述定位端连接器维持定位于一预定位置，进而提供定位所述信号收发器，使所述信号收发器完成所述第一信号的发送或完成所述第二信号的接收。可选择性地，于上述连接器总成中，所述至少一定位端导电端子为复数定位端导电端子各所述定位端导电端子的一端具有用于焊接所述信号收发器的 | 文本关系1: {[121, 125],部件},{[113, 115],零件},部分关系; 文本关系2: {[13, 23],材料},{[25, 50],效果},材料优点
发明内容本发明的目的在于提供一种便于安装的空调机组外机用消声器，以解决上述背景技术中提出的不便安装固定、易产生灰尘、热量不易挥散的问题。为实现上述目的，本发明提供如下技术方案：一种便于安装的空调机组外机用消声器，包括箱体、安装组件、清洁组件和散热组件，所述箱体内部的顶端设置有清洁组件，所述箱体的内部均匀设置有机体，且机体的底端均设置有安装组件，所述箱体的后侧均匀设置有散热组件。优选的，所述安装组件的内部依次安装有螺栓、限位板、放置板、滑块和滑轨，放置板的一侧设置有螺栓，螺栓的一侧设置有限位板。 | 文本关系1: {[138, 141],部件},{[128, 134],位置},空间关系; 文本关系2: {[95, 104],部件},{[108, 124],零件},部分关系; 文本关系3: {[155, 156],部件},{[145, 149],位置},空间关系
发明内容本发明的目的是提供一种可以实现植物精油连续蒸馏提取装置或设备，本发明通过对蒸馏进出料的水封设计，并集成精油的蒸馏、冷凝、分离装置，实现了植物精油、纯露的同步分离。具有连续、节水的优点，可显著提高植物精油的提取效率。根据本发明技术，一种连续式植物精油蒸馏提取装置主要包括以下结构特特征：1.装置主体主要有蒸馏罐、U形进料口、物料推进装置、蒸汽发生装置、微孔隔板、滤布、冷凝装置、水封泄压阀、精油分离装置、U形出料口等关键组件构成。 | 文本关系1: {[38, 83],方法},{[87, 94],效果},方案优点; 文本关系2: {[148, 151],部件},{[155, 210],零件},部分关系
解决的技术问题针对现有技术的不足，本发明提供了一种电梯安装用围栏底部的安装角，具备方便调节拼接角度，拼接时更加灵活等优点，解决了现有的围栏底部拼接用安装角一般为九十度转角，只能设置拼接成矩形的护栏，但是施工现场可能有些地方堆放施工物品难以安装护栏的需要绕开，使用者对此颇为烦恼的问题。技术方案为实现上述方便调节拼接角度，拼接时更加灵活的目的，本发明提供如下技术方案：一种电梯安装用围栏底部的安装角，包括U形板，所述U形板的内部活动安装有一端贯穿并延伸到U形板下方的活动板，所述U形板的正面开设有一端贯穿并延伸到U形板内部的螺纹孔，所述U形板的正面活动安装有一端贯穿螺纹孔并延伸到U形板内部的螺纹转杆，所述螺纹转杆的背面固定安装有固定杆，所述固定杆的外部套接有活动块，所述活动块的背面固定安装有一端与活动板相接触的夹持板，所述U形板的右侧和活动板的底部均固定安装有对接装置，所述对接装置包括对接杆、对接槽、限制螺纹筒、插杆和限制螺钉，所述对接杆的右侧开设有对接槽，所述对接杆的底部固定安装有限制螺纹筒，所述对接杆的顶部插接有一端贯穿并延伸到对接杆内部的插杆，所述插杆的底部固定安装有一端延伸到限制螺纹筒内部的限制螺钉。有益效果 | 文本关系1: {[381, 384],部件},{[362, 367],位置},空间关系; 文本关系2: {[427, 429],部件},{[418, 423],位置},空间关系; 文本关系3: {[261, 263],部件},{[238, 243],位置},空间关系; 文本关系4: {[25, 37],方法},{[41, 48],效果},方案优点
发明内容本发明目的在于提供高强镁合金时效强韧化方法，采用该方法处理后的镁合金强度高、断后伸长率高、表面粗糙度低。为了实现所述目的，本发明采用如下技术方案。高强镁合金时效强韧化方法，步骤包括：步骤1：对精密成形镁合金构件进行固溶处理；步骤2：对固溶处理结束后的镁合金构件进行模压处理，所用模具温度控制为室温；步骤3：对模压处理结束后的镁合金构件进行时效处理，时效完成后进行冷却处理；所述精密成形镁合金构件中各元素质量百分比为Gd：2~10%、Y：2~8%、Zn：0.3~2%、Zr或Mn：0.2~1%，余量为Mg和不可避免的杂质。 | 文本关系1: {[211, 263],数值},{[192, 209],属性},参数关系
本发明的目的是为了解决现有技术中道路护栏清洁大多采用人工清洁，该清洁方式过于繁琐不便，且需要人工较多导致清洁成本较高，同时工作人员劳动强度较大，导致护栏清洁速度较慢，严重影响道路护栏清洁效率的问题，而提出的一种城市卫生用道路护栏清洁装置。为了实现上述目的，本发明采用了如下技术方案：一种城市卫生用道路护栏清洁装置，包括固定板，所述固定板的上表面固定连接有水箱，所述水箱的上表面固定连接有L形板，所述L形板的上表面固定连接有输送泵，所述输送泵的进水口固定连通有导管，所述导管的底端穿过水箱的顶端并向下延伸，所述输送泵的输出端固定连接有三通管，所述L形板的上表面固定连接有清洁机构。优选的，所述清洁机构包括与L形板下表面固定连接的U形管，所述U形管的管壁固定连接有多个喷头，所述L形板的上表面固定连接有驱动电机，所述驱动电机的输出端穿过L形板并固定连接有第一齿轮，所述L形板的上表面开设有两个对称分布的圆形通孔，且圆形通孔的孔壁通过滚动轴承转动连接有转杆，所述转杆的杆壁固定套接有第二齿轮，两个所述第二齿轮的外壁均与第一齿轮的外壁啮合，两个所述转杆的杆壁均固定套接有清洁毛刷，所述L形板的上表面开设有倾斜孔，且倾斜孔的孔壁固定连 | 文本关系1: {[143, 155],部件},{[159, 161],零件},部分关系; 文本关系2: {[26, 29],方法},{[36, 41],效果},方案优点; 文本关系3: {[349, 352],部件},{[337, 343],位置},空间关系; 文本关系4: {[498, 500],部件},{[488, 494],位置},空间关系; 文本关系5: {[295, 298],部件},{[313, 315],零件},部分关系; 文本关系6: {[193, 195],部件},{[182, 187],位置},空间关系
本发明的目的是为了解决现有技术中存在的缺点，而提出的可疑IP的检测方法。为达到以上目的，本发明采用的技术方案为：可疑IP的检测方法，包括以下步骤：(i)取用一台计算机，针对计算机的每个端口创建socket，并设置socket的属性为SO_REUSEADDR；(ii)通过调用bind函数处理创建的socket；(iii)通过调用listen函数监听使用bind函数处理后的socket；(iv)通过调用accept函数接收listen函数监听后的socket；(v)通过inet_ntoaSOCKADDR_IN.sin_addr解析处理后的socket连接的监听端口的IP地址，并输出IP地址。进一步的，所述计算机仅安装操作系统且可以正常访问网络。 | 文本关系1: {[23, 32],方法},{[9, 20],效果},方案优点; 文本关系2: {[73, 296],方法},{[304, 322],效果},方案优点
本发明通过转动盖板和推动推板，可以使得文具盒形成一个书架，方便学生将书本放置在文具盒上，有效的对书本进行支撑，并且可以根据需要方便对盖板进行角度调节，使得文具盒具有多功能性能，并且大大的增强了文具盒的实用性。优选的，所述安装管的内壁上滑动连接有拉杆，且拉杆的底端延伸至安装管的下方并与梯形板的顶部固定连接，所述梯形板的斜面位置上转动连接有滚轮，所述拉杆顶端延伸至安装管的上方，利用拉杆可以对梯形板进行滑动限位。优选的，所述拉杆上套设有压缩弹簧，且拉杆上固定套设有限位环，所述限位环位于压缩弹簧的下方，所述压缩弹簧的顶端和底端分别与安装管的内壁和限位环的顶部固定连接，利用压缩弹簧可以方便对梯形板进行弹性支撑，防止梯形板与棘齿条随意脱离卡装。 | 文本关系1: {[211, 212],部件},{[217, 220],零件},部分关系; 文本关系2: {[110, 112],部件},{[122, 123],零件},部分关系; 文本关系3: {[5, 8],部件},{[15, 27],位置},空间关系
本发明所述的一种氧化锡陶瓷电阻器及其制备方法是由5种以上的金属和/或非金属的单质、氧化物或者化合物作为原材料，将所有原材料进行混合，然后经过造粒、成形、烧结等一系列过程制成陶瓷电阻器产品。原材料中Sn和Si为必需元素，另外还有3种以上的金属和/或非金属的单质、氧化物或者化合物，可以从Ca、Ba、Ni、Al、Cr、Zn中选择至少1种元素，从Mg、Cu、Mn、Y、Ti、Te中选择至少1种元素，从W、In、Nb、Bi、Sb、V中选择至少1种元素。本发明所述的氧化锡陶瓷电阻器原材料包含但不限于上述元素种类，除上述元素以外的金属和/或非金属的单质、氧化物或者化合物，只要没有对产品的阻值、温度特性或机械性能产生很大的影响，使用之后制成的陶瓷电阻器均在本发明范围之内。 | 文本关系1: {[29, 30],部件},{[8, 15],零件},部分关系; 文本关系2: {[142, 143],部件},{[127, 137],零件},部分关系; 文本关系3: {[228, 238],材料},{[281, 307],效果},材料优点
解决的技术问题针对现有技术的不足，本发明提供了一种一体式玫瑰精油提取装置，具备方便清洗、操作安全简单、装置整体占地面积小等优点，解决了提取器占地面试大、操作麻烦、存在安全隐患的问题。（二）技术方案为实现上述方便清洗、操作安全简单、装置整体占地面积小的目的，本发明提供如下技术方案：一种一体式玫瑰精油提取装置，包括内壳体，其特征在于：所述内壳体的底部固定连接有底座，底座的外侧内嵌有控制器，底座的顶部且内壳体的下半部为蒸馏室，蒸馏室的底部固定连接有加热板，加热板与控制器之间固定连接有一号电源线，蒸馏室顶部的右侧贯穿固定连接有输油管，输油管的一侧固定连接抽油泵，抽油泵的右侧固定连接有排油管，蒸馏室的顶部固定连接有通道管，通道管的顶部且内壳体的上半部为提取室，提取室的底部螺纹连接有环形固定座，环形固定座的中间固定连接有过滤网，过滤网的中间固定连接有空心圆柱，提取室内壁的左右两侧固定连接有导热棒，提取室的顶部活动连接有电动机，电动机的底部固定连接且贯穿内壳体有转轴，转轴的四周固定连接有搅拌桨，内壳体的外侧固定连接有隔热层，隔热层的外侧固定连接有外壳体。优选的，所述控制器的左右两侧均固定连接有二号电源线至隔热层的外侧，用于 | {[497, 501],部件},{[483, 490],位置},空间关系 | {[394, 396],部件},{[379, 388],位置},空间关系 | {[208, 210],部件},{[200, 206],位置},空间关系 | {[306, 308],部件},{[295, 300],位置},空间关系 | {[409, 411],部件},{[398, 403],位置},空间关系 | {[25, 35],方法},{[51, 59],效果},方案优点 | {[223, 225],部件},{[212, 217],位置},空间关系 | {[291, 293],部件},{[280, 285],位置},空间关系 | {[262, 264],部件},{[247, 254],位置},空间关系 | {[430, 431],部件},{[413, 418],位置},空间关系 | {[276, 278],部件},{[266, 271],位置},空间关系 | {[190, 192],部件},{[182, 186],位置},空间关系 | {[143, 152],部件},{[156, 158],零件},部分关系 | {[374, 377],部件},{[363, 368],位置},空间关系 | {[359, 361],部件},{[346, 353],位置},空间关系 | {[208, 210],部件},{[194, 198],位置},空间关系 | {[443, 445],部件},{[433, 437],位置},空间关系 | {[325, 327],部件},{[310, 323],位置},空间关系 | {[458, 460],部件},{[447, 452],位置},空间关系 | {[179, 180],部件},{[168, 173],位置},空间关系 | {[473, 475],部件},{[462, 467],位置},空间关系 | {[241, 245],部件},{[227, 235],位置},空间关系
解决的技术问题针对现有技术的不足，本发明提供了一种用于汽车短管内壁打磨的可调节装置，具备内壁的均匀打磨、打磨效率高、不需要调节打磨装置和使用于不同直径短圆管的优点，解决了现有短圆管打磨装置内壁的打磨不均匀、打磨效率低、需要调节打磨装置的问题。（二）技术方案为实现上述具备内壁的均匀打磨、打磨效率高、不需要调节打磨装置和使用于不同直径短圆管的目的，本发明提供如下技术方案：一种用于汽车短管内壁打磨的可调节装置，包括车床，所述车床的左上部里侧转动连接有第一卡盘，第一卡盘的右侧固定连接有打磨装置，打磨装置的内部下端均匀固定连接有多个滑动杆，滑动杆的靠里侧固定连接有挡块，打磨装置的外测表面开设有矩形槽，打磨装置的右端开设有弧形槽，车床的右上部里侧转动连接有第二卡盘，第二卡盘的左侧固定连接有短管，滑动杆的下端滑动连接有内轴，内轴在滑动杆的位置开设有对应的滑槽，内轴的右部均环绕固定连接有固定架，内轴的内部固定连接有转动轴，转动轴与滑动杆之间固定连接有弹簧，打磨装置的右端中部转动连接有第一转动节，第一转动节的内部固定连接有第一转轴，固定架的上端转动连接有第二转动节，第二转动节的内部固定连接有第二转轴，第一转动节和第二转动节之间 | 文本关系1: {[475, 479],部件},{[464, 469],位置},空间关系; 文本关系2: {[224, 227],部件},{[211, 216],位置},空间关系; 文本关系3: {[189, 202],部件},{[206, 207],零件},部分关系; 文本关系4: {[25, 40],方法},{[52, 56],效果},方案优点; 文本关系5: {[405, 407],部件},{[395, 399],位置},空间关系; 文本关系6: {[326, 329],部件},{[313, 318],位置},空间关系
作为本发明的一种优选技术方案，所述丝杆的正面端部设有旋钮。作为本发明的一种优选技术方案，所述出料口上部转动连接挡板。作为本发明的一种优选技术方案，所述烘干板内部设有加热装置。 | 文本关系1: {[46, 52],部件},{[55, 56],位置},空间关系
本发明的目的是为了解决现有技术中存在的缺点，而提出的一种新型电力元件安装箱。为了实现上述目的，本发明采用了如下技术方案：一种新型电力元件安装箱，包括箱体外壳，所述箱体外壳的内壁设置有若干个支板，所述支板的顶部设置有立板，立板有两个且相对设置，立板相互靠近的一侧固定连接有横杆，所述横杆的杆体上滑动连接有滑块，所述滑块有两个且相对设置，滑块相互远离的一侧设置有弹簧组，滑块的顶部转动连接有连杆，所述横杆的顶部设置有安装板，所述安装板的底部设置有限位板和转动座，限位板和转动座均有两个，且两个限位板分别位于两个转动座相互远离的一侧，所述连杆的顶端与转动座转动连接，所述立板的顶部开设有竖直滑槽，限位板的底部滑动连接在竖直滑槽内，箱体外壳的顶部开设有凹槽，凹槽内设置有外罩，所述外罩的罩体上开设有卡槽，卡槽内卡设有隔板。优选的，所述外罩罩设在安装板的外侧，且外罩的底部与凹槽的底部内壁之间设置有密封垫。 | {[306, 309],部件},{[295, 300],位置},空间关系 | {[394, 396],部件},{[382, 388],位置},空间关系 | {[94, 95],部件},{[81, 87],位置},空间关系 | {[206, 208],部件},{[198, 202],位置},空间关系 | {[394, 396],部件},{[376, 380],位置},空间关系 | {[244, 246],部件},{[253, 262],位置},空间关系 | {[363, 364],部件},{[368, 373],位置},空间关系 | {[322, 323],部件},{[312, 318],位置},空间关系 | {[225, 227],部件},{[212, 217],位置},空间关系 | {[290, 293],部件},{[282, 286],位置},空间关系 | {[193, 194],部件},{[183, 187],位置},空间关系 | {[62, 70],部件},{[74, 77],零件},部分关系 | {[272, 274],部件},{[266, 270],位置},空间关系 | {[151, 152],部件},{[140, 145],位置},空间关系 | {[107, 108],部件},{[99, 103],位置},空间关系 | {[221, 223],部件},{[212, 217],位置},空间关系 | {[179, 181],部件},{[167, 175],位置},空间关系
发明内容为解决上述技术问题，本发明提供一种遮罩，包括：定义有相对的第一遮部与第二遮部的罩体；以及结合该罩体的弹性支撑结构，以令该弹性支撑结构产生弹性作用力，使该罩体的第一遮部与第二遮部相互靠近。前述的遮罩中，该罩体基于中线分隔出该第一遮部与第二遮部。例如，该第一遮部相对该中线的端缘与该第二遮部相对该中线的端缘相互靠近。 | 文本关系1: {[48, 59],方法},{[62, 95],效果},方案优点
优选的，所述连接座的底部固定安装有连接板，所述连接通过螺丝与电梯井主体的顶部固定连接。优选的，所述电梯井主体的左右两侧内壁均固定安装有限位条，所述电梯本体的左右两侧均固定安装有套接在限位条外部的限位套。优选的，所述从动轮与主动轮通过传动带传动连接，所述从动轮与主动轮的外部均开设有防脱槽。 | 文本关系1: {[17, 19],部件},{[6, 11],位置},空间关系; 文本关系2: {[67, 69],部件},{[49, 60],位置},空间关系; 文本关系3: {[107, 113],部件},{[114, 122],位置},空间关系
优选的，防污气雾剂包括1～5%wt的10cs硅油和1～5%wt的100cs硅油。进一步的，乳化剂为脂肪醇聚氧乙烯醚。进一步的，助剂为乙醇。 | 文本关系1: {[11, 38],数值},{[4, 8],属性},参数关系
发明内容本发明的目的是为了解决现有提取促肾上腺皮质激素粗品纯度低等问题，提供了一种简便快速，能有效提高促肾上腺皮质激素纯度的制备方法。为实行上述目的，本发明采用的技术方案为：一种促肾上腺皮质激素粗品精制的方法，其特征是采用以下步骤：a.采用超滤仪截留分子量较大的杂质；b.采用超滤仪截留促肾上腺皮质激素，去除分子量较小的杂质； | 文本关系1: {[116, 162],材料},{[13, 34],效果},材料优点; 文本关系2: {[4, 6],方法},{[13, 34],效果},方案优点; 文本关系3: {[36, 65],方法},{[13, 34],效果},方案优点
本发明的目的是为了解决现有技术中存在的缺点，而提出的通过被动网络行为探测实现物联网终端网络指纹测绘设计。为达到以上目的，本发明采用的技术方案为：通过被动网络行为探测实现物联网终端网络指纹测绘设计，包括测绘设备，包括以下步骤：(i)测绘设备从交换机中获取镜像流量，并从镜像流量中获取MAC地址，通过获取的MAC地址查询国际地址段注册厂商；(ii)测绘设备拟合已获取的MAC地址中的所有Netflow，跟踪Netflow并做应用层协议深入探测；通过对应用协议中payload内容做基于AM算法的多模匹配，获取UA字段；(iii)测绘设备对探测完成的应用层协议作类别查询，判断其服务所属的业务类型；(iv)测绘设备依据查询完成的应用层协议类别判断服务端、客户端行为，并最终明确客户端和服务端的身份。进一步的，所述镜像流量的获取是单向的，测绘设备不主动发送诱探数据且不做端口扫描。 | 文本关系1: {[26, 50],方法},{[9, 20],效果},方案优点
本发明的目的在于提供一种便携式瑜伽锻炼装置，以解决上述背景技术中提出的问题。为实现上述目的，本发明提供如下技术方案：一种便携式瑜伽锻炼装置，包括外筒体，所述外筒体内套设有内筒体，所述内筒体外缠绕有瑜伽垫，所述瑜伽垫的一端与内筒体固定连接，所述瑜伽垫的另一端固定连接有拉杆，所述内筒体开口的一端盖合有盖子，所述内筒体的另一端固定连接有连杆，所述连杆与外筒体转动连接，所述外筒体的一端固定连接有摇杆，所述摇杆的一端固定连接有把手，所述外筒体表面固定连接有支架，所述支架开设有通槽，所述外筒体与通槽接触的位置开设有矩形开口，所述瑜伽垫的一端通过通槽和矩形开口设置在外筒体外。作为本发明进一步的方案：所述内筒体外套设有第一齿轮和第二齿轮，所述第一齿轮与内筒体固定连接，所述第二齿轮与内筒体固定连接。 | 文本关系1: {[60, 68],部件},{[72, 74],零件},部分关系; 文本关系2: {[305, 308],部件},{[298, 301],位置},空间关系; 文本关系3: {[85, 87],部件},{[78, 82],位置},空间关系; 文本关系4: {[133, 134],部件},{[121, 127],位置},空间关系
本发明要解决的技术问题是，提供一种自动除尘弯掠式叶片，能对弯掠式叶片的表面进行自动清洁除尘，且能将弯掠处的表面的附着物清理干净。本发明的技术解决方案是，提供一种自动除尘弯掠式叶片，包括叶根和具有掠角的叶片主体，叶根内设置有空腔，所述的空腔内设置有清洁机构，清洁机构包括电机、运送带和清洁块，电机的输出转轴上连接有至少一个带轮，运送带的一端与带轮连接且另一端与叶片主体的叶尖端部连接，运送带沿叶片主体的内外表面张紧，清洁块固定在运送带上。与现有技术相比，本发明的自动除尘弯掠式叶片可以通过电机驱动带轮运转，使运送带带动清洁块在叶片主体的内外表面上移动，对弯掠式叶片的表面进行自动清洁除尘。 | 文本关系1: {[230, 250],方法},{[252, 291],效果},方案优点; 文本关系2: {[117, 118],部件},{[123, 143],零件},部分关系; 文本关系3: {[80, 88],部件},{[92, 112],零件},部分关系
发明内容本发明的目的是为了解决现有技术中存在的缺点，而提出的一种用于抛丸机的压辊装置。发明内容本发明的目的是为了解决现有技术中存在的缺点，而提出的一种用于抛丸机的压辊装置。2、伸缩压轮机构内设有第一弹簧和第二弹簧，能够根据工件的规格进行调节，适宜于不同规格高度的工件。 | 文本关系1: {[89, 133],方法},{[11, 24],效果},方案优点; 文本关系2: {[27, 41],方法},{[11, 24],效果},方案优点
优选地，所述第一锥齿轮分别与所述第二锥齿轮和所述第三锥齿轮呈90°啮合。优选地，所述外壳由壳体、前盖板和后盖板组成，所述壳体与前盖板、后盖板之间均通过螺栓拼接构成。优选地，所述壳体内的两侧侧壁上均水平设置有滑槽，所述可移动套筒外的两侧侧壁上均设置有与所述滑槽相配合的滑块与现有技术相比，本发明具有以下特点：(1)通过可编程控制器可以精确控制步进电机的正反转和步距角，进而精确控制锥齿轮组的离合，有效的保护刀具不受损坏；(2)通过可编程控制器可以根据不同的刀具和工件，设定不同的刀具和工件与之相对应的最大扭矩值，保护不同型号的刀具和工件。 | 文本关系1: {[42, 43],部件},{[45, 54],零件},部分关系; 文本关系2: {[156, 181],方法},{[185, 207],效果},方案优点; 文本关系3: {[214, 219],方法},{[222, 266],效果},方案优点
本发明的目的在于提供一种多路径网络实时视频传输的方法，实现实时视频的多路径传输的同时，避免了因接收端对子视频的排序导致的时延。为实现上述目的，本发明提供如下技术方案：一种多路径网络实时视频传输的方法，其特征在于，包括以下步骤：S1，发送端对原始视频的头部进行分割，将所述头部打包并发送至接收端进行实时播放；S2，发送端对原始视频的剩余部分进行再次分割得到若干子视频，将所述子视频进行打包，并分配至多路径网络中进行传输；S3，接收端收到所述子视频文件后，按顺序还原成原始视频的剩余部分，并进行播放。进一步的，所述步骤S1中，所述头部的数据包大小与多路径网络中主要子路径的带宽呈正相关。 | 文本关系1: {[8, 22],方法},{[27, 61],效果},方案优点
发明内容本发明目的在于提供一种低成本高强韧镁合金时效强韧化方法。为了实现所述目的，本发明采用如下技术方案。一种低成本高强韧镁合金时效强韧化方法，步骤包括：依序对镁合金构件进行一级时效处理、模压处理、二级时效处理和冷却处理；所述镁合金构件由按照质量百分比计的Zn：5.5~6.5%、Y：0.7~1.4%、Nd：0.2~1.0%、La：0.2~1.0%、Zr或Mn：0.5~0.8%、余量为Mg和不可避免的杂质组成，且组分中稀土元素Y、Nd和La质量百分比总和不大于总质量分数的2.5%；模压处理过程中，将所用模具温度控制为室温。 | 文本关系1: {[128, 240],数值},{[121, 125],属性},参数关系
本发明的目的是为了解决现有技术中存在的缺点，而提出的一种输配电设备台架。为了实现上述目的，本发明采用了如下技术方案：一种输配电设备台架，包括矩形的第一底板，所述第一底板的顶部安装有两块相互平行的第一支撑板，两块第一支撑板之间连接有两块相互平行的第二支撑板，所述第二支撑板的侧边安装有刹车电机和第二导向轮，所述刹车电机的输出轴上安装有卷筒，所述第二导向轮设有两个，两个第二导向轮关于刹车电机对称布置，两块第一支撑板的顶部安装有矩形的第二底板，所述第二底板的顶部安装有支架，所述支架设有两个，两个支架的顶部均安装有第一导向轮，第二底板的顶部安装有四根导柱，四根导柱上滑动套接有同一块矩形的升降板，所述升降板的底部四角均安装有橡胶垫，卷筒上缠绕有钢丝绳，所述钢丝绳的两端分别依次绕过第二导向轮和第一导向轮并固定在升降板的两端，第一底板的底部四角均安装有滚轮。优选的，所述第一底板和第二底板平行，第一支撑板与第一底板垂直，第二支撑板与第一支撑板垂直，第二支撑板与第一底板垂直。 | 文本关系1: {[146, 150],部件},{[130, 137],位置},空间关系; 文本关系2: {[255, 259],部件},{[246, 250],位置},空间关系; 文本关系3: {[338, 342],部件},{[353, 358],位置},空间关系; 文本关系4: {[97, 101],部件},{[80, 86],位置},空间关系; 文本关系5: {[232, 233],部件},{[222, 228],位置},空间关系; 文本关系6: {[344, 348],部件},{[326, 331],位置},空间关系; 文本关系7: {[122, 126],部件},{[105, 111],位置},空间关系; 文本关系8: {[215, 218],部件},{[201, 208],位置},空间关系; 文本关系9: {[360, 363],部件},{[373, 374],零件},部分关系; 文本关系10: {[60, 66],部件},{[73, 76],零件},部分关系; 文本关系11: {[273, 274],部件},{[261, 267],位置},空间关系
可选的，所述通液部为：滤网或滤管。发明内容本发明的目的在于提供一种单球囊内引流导管鞘，该技术方案具有使下肢深静脉血栓的取栓手术治疗更安全、更简便、费用更低的优点。此种结构简单，并且静脉血栓清理时可以完全防止大血栓脱落入下腔静脉，并且相对于滤器方案防止血栓脱落，此种结构的滤网致密，可以拦截绝大部分血栓脱落，滤网位于鞘管壁上，可随鞘管取出，在术后不会滞留体内任何物质，提高了患者的健康，提高了治疗效果。 | 文本关系1: {[6, 8],部件},{[11, 15],零件},部分关系; 文本关系2: {[81, 199],方法},{[28, 41],效果},方案优点; 文本关系3: {[81, 199],方法},{[43, 79],效果},方案优点
所述完全培养基为SFM培养基，不完全培养基为DMEM培养基。无血清细胞培养基中还包括维生素B6、维生素E和叶酸。本发明使用杂交瘤细胞培养法生产单克隆抗体，产量高且方法简便。所述完全培养基为SFM培养基，不完全培养基为DMEM培养基。无血清细胞培养基中还包括维生素B6、维生素E和叶酸。 | 文本关系1: {[56, 75],方法},{[77, 85],效果},方案优点
本方法还包括以上方法制备得到的黄花下饭菜。所述的姜黄属芭蕉目，属多年生草本植物，株高1～1.5m，根茎很发达，根粗壮，末端膨大呈块根；叶片长圆形或椭圆形，叶顶端短渐尖；苞片卵形或长圆形，淡绿色，顶端钝，花冠淡黄色；姜黄能行气破瘀，通经止痛，主治胸腹胀痛，肩臂痹痛，心痛难忍，产后血痛，疮癣初发，月经不调，闭经，跌打损伤。又可提取黄色食用染料。 | 文本关系1: {[24, 29],材料},{[49, 170],效果},材料优点; 文本关系2: {[42, 47],数值},{[40, 41],属性},参数关系
解决的技术问题针对现有技术的不足，本发明提供了一种家用防堆积的玫瑰花瓣研磨装置，具备玫瑰花瓣不会堆积，研磨成品易取出等优点，解决了传统研磨装置研磨时花瓣会堆积，不易取出研磨成品等问题。（二）技术方案为实现上述玫瑰花瓣不会堆积，研磨成品易取出的目的，本发明提供如下技术方案：一种家用防堆积的玫瑰花瓣研磨装置，包括底座，所述底座的内部开设有研磨槽，所述研磨槽的底部活动安装有旋转把手以及按压开关，所述按压开关的上方活动安装有活动卯栓，所述活动卯栓上活动安装有棘爪，所述棘爪上活动安装有拉伸弹簧，所述棘爪上活动搭接有棘轮，所述底座的上方固定安装有支撑柱，所述研磨槽的上方搭接有第一研磨盘和第二研磨盘，所述第一研磨盘和第二研磨盘的内部活动安装有第一研磨轮以及第二研磨轮，所述第一研磨轮与第二研磨轮的上方活动安装有扫掠片，所述第一研磨轮与第二研磨轮之间活动连接有链带，所述第一研磨盘与第二研磨盘的上方活动连接有缓冲弹簧，所述缓冲弹簧的上方活动安装有研磨杠，所述研磨杠的上方固定安装有横梁，所述横梁的上方固定安装有轴杠，所述轴杠上活动套接有滚动轴承，所述支撑柱的上方固定安装有上平面板，所述上平面板上开设有滑轨，所述滑轨的内部活动安装有 | 文本关系1: {[138, 151],部件},{[155, 156],零件},部分关系; 文本关系2: {[25, 38],方法},{[42, 49],效果},方案优点; 文本关系3: {[419, 421],部件},{[407, 413],位置},空间关系; 文本关系4: {[482, 485],部件},{[471, 476],位置},空间关系; 文本关系5: {[210, 213],部件},{[198, 204],位置},空间关系; 文本关系6: {[270, 272],部件},{[260, 264],位置},空间关系
进一步优选的，按以下配比的原料配制：南瓜50份、糖7份、香蕉30份、营养添加剂2份、牛油果5份、胡萝卜12份、坚果7份。本发明有益效果：本发明采用南瓜、糖、香蕉、牛油果、营养添加剂、胡萝卜、坚果制成，先将南瓜、香蕉、胡萝卜、牛油果、坚果打碎成泥，挤压出混合汁液，再将混合汁液配合水、营养添加剂、糖混合搅拌后再煮熟，待冷却后制成饮料，该饮料口感好，且健康。发明内容本发明的目的在于提供一种饮料配方，其具有口感好，健康的特点。 | 文本关系1: {[177, 196],方法},{[198, 210],效果},方案优点; 文本关系2: {[73, 117],材料},{[166, 175],效果},材料优点; 文本关系3: {[18, 58],材料},{[166, 175],效果},材料优点
发明内容本发明旨在解决目前没有可以精确预测煤种砷挥发特性的快速检测方法，提供了一种基于燃烧温度和灰熔点温度的砷固化率计算方法，针对煤质差异的煤种预测结果更精确合理。本发明解决的另一个技术问题是提供一种基于煤中砷固化率调节脱砷喷淋液喷淋量的方法，使后置反馈调节变为前置反馈调节。本发明为此提供了以下技术方案：一种基于燃烧温度和灰熔点温度的砷固化率测量方法，包括以下步骤：步骤1：采集煤种基本数据，包括煤种名称C；煤样中砷的初始含量μ，ug/g；煤样灰熔融点温度ST，℃；空气干燥基下煤种挥发分Vad，％；空气干燥基下煤种水分Mad，％；空气干燥基下煤种灰分Aad,％；煤样的燃烧温度T，℃。 | 文本关系1: {[277, 281],数值},{[267, 276],属性},参数关系; 文本关系2: {[229, 232],数值},{[221, 228],属性},参数关系; 文本关系3: {[214, 214],数值},{[208, 213],属性},参数关系; 文本关系4: {[245, 249],数值},{[234, 244],属性},参数关系; 文本关系5: {[261, 265],数值},{[251, 260],属性},参数关系; 文本关系6: {[290, 292],数值},{[283, 289],属性},参数关系
本发明的目的在于提供一种勘探能力强、适应复杂环境的海底作业机器人。本发明公开的海底作业机器人的技术方案是:一种海底作业机器人，包括主机架，所述主机架上安装有悬浮升降组件和信息收集组件。所述主机架上还安装有行进动力组件，所述行进动力组件包括安装在所述主机架下的固定底座，所述固定底座内安装有机械动力装置和行进装置。 | 文本关系1: {[65, 67],部件},{[55, 61],零件},部分关系; 文本关系2: {[113, 116],部件},{[124, 127],位置},空间关系; 文本关系3: {[25, 31],材料},{[12, 23],效果},材料优点
发明内容为了解决多维数据可视化领域中存在的问题，利用平行坐标可视化工具，对多维数据进行可视化展示。本发明提出的一种基于平行坐标优化的多维数据可视化方法，能够有效地解决数据可视化效果不佳的问题，为用户分析和理解数据集提供了一个有效的手段。而大数据时代下，数据内容是十分丰富且复杂的，随着各类产业技术的发展，当前社会的数据持有量以及现有数据的信息维度也随之不断提高。 | 文本关系1: {[49, 74],方法},{[76, 116],效果},方案优点; 文本关系2: {[24, 47],方法},{[6, 22],效果},方案优点
本发明的目的在于提供一种新型自取能电压传感器，以解决上述背景技术中提出的问题。为了实现上述目的，本发明采用了如下技术方案：一种新型自取能电压传感器，包括高压电级、一次高压电容a、一次高压电容b、二次低压电容、过压保护电路a、过压保护线路b、外绝缘套管以及线路板底座，所述一次高压电容a的第一端连接有高压电极，所述一次高压电容a的第二端与变压器上初级线圈的第一端连接，初级线圈的第二端接地，且所述过压保护电路a并连接于变压器的初级线圈两端，所述一次高压电容b与二次低压电容相互串联，并一次高压电容b、二次低压电容连接至高压电极与大地之间，且过压保护线路b并联于二次低压电容的两端，所述传感器的底部安装有线路板底座，所述线路板底座内具有能量调理模块及信号采集模块，所述变压器上具有次级线圈，且次级线圈通过引线与线路板底座的能量调理模块电性连接，所述二次低压电容的两端电压信号通过引线输出接至位于所述线路板底座的信号采集模块上。进一步地，所述传感器的外侧套设有外绝缘套管，且将取能电路与取样电路通过环氧树脂或硅橡胶灌封于所述外绝缘套管内。 | 文本关系1: {[76, 79],部件},{[63, 72],零件},部分关系; 文本关系2: {[418, 420],部件},{[422, 423],位置},空间关系; 文本关系3: {[427, 431],材料},{[435, 465],效果},材料优点; 文本关系4: {[12, 21],材料},{[24, 37],效果},材料优点
优选的，所述电动液压杆和电动机均连接有开关，且开关连接有外部电源。优选的，所述导向轮直径与导向槽内壁直径相适配，且导向轮与导向槽形成滑动配合。优选的，所述滑块直径与滑槽内壁直径相适配，且滑块与滑槽形成滑动配合。1、本设计的履带式抛丸机自动上料装置，在其箱门的构造上，采用了滑开式的构造，抛弃了以往的双开式设计，且在箱门底部连接有电动液压杆，可以不采用人力将箱门打开和关闭来实现抛丸零件的上料过程，减少了工人的体力劳动，使其上料过程更佳方便。本设计的履带式抛丸机自动上料装置，在其上料的过程中，采用了设有导向槽的上料支架，通过对绳索的收卷和导向槽的作用，使得上料箱能够按照一定的方向进行滑动，来实现抛丸零件的上料过程，在其上料完毕后，利用其上料箱的重力向下滑动，来实现上料箱的复位，其结构简单，上料方便，极大的减少了工人的体力劳动。 | 文本关系1: {[220, 338],方法},{[340, 364],效果},方案优点; 文本关系2: {[105, 169],方法},{[170, 218],效果},方案优点
发明内容本发明的目的在于：提供一种利用浮球体的重力和水对浮球体的浮力作用，通过连杆及杠杆的作用带动桶装水自动灌装装置的开关阀体工作，从而控制侧出水口和下出水口的开关，完成给水桶的自动灌装工作。所采用的技术方案在于：所述桶装水自动灌装装置的一边设有进水口，另一边设有侧出水口，下边设有下出水口；所述桶装水自动灌装装置内进水口处设有进水缓冲挡板，进水缓冲挡板的下方有缓冲出水口；所述桶装水自动灌装装置内的下部固定连接开关阀体轴，开关阀体轴连接开关阀体，开关阀体的上部设有开关阀体侧边，开关阀体侧边固定连接侧出水口密封垫与侧出水口对应；开关阀体的下部设有开关阀体下边，开关阀体下边固定连接下出水口密封垫与下出水口对应；下出水口密封垫的中部设有出水口连杆上轴，出水口连杆上轴的一端与开关阀体下边固定连接，出水口连杆上轴的另一端连接出水口连杆，出水口连杆的上部在下出水口中；出水口连杆的中部和底部设有出水口连杆中轴和出水口连杆下轴，分别连接浮球体上连杆和浮球体下连杆的一端，浮球体上连杆和浮球体下连杆的另一端分别连接浮球体上轴和浮球体下轴的一端，浮球体上轴和浮球体下轴另一端分别固定连接在浮球体上部和下部；浮球体上连杆中部通过自动灌装 | 文本关系1: {[206, 210],部件},{[189, 201],位置},空间关系; 文本关系2: {[181, 185],部件},{[171, 179],位置},空间关系; 文本关系3: {[164, 169],部件},{[148, 161],位置},空间关系; 文本关系4: {[17, 64],方法},{[68, 94],效果},方案优点; 文本关系5: {[233, 238],部件},{[224, 230],位置},空间关系
发明内容要解决的问题本发明旨在提供一种车辆挡风玻璃安装用定位件，所述车辆挡风玻璃安装用定位件，能够使得在车辆的挡风玻璃安装用定位件的凸起部一侧面形成海绵部的过程和在粘贴部粘贴胶带的过程自动实现，且形成于所述凸起部一侧面的海绵部与凸起部的前面部不仅以同一个面的方式形成，并且以防止海绵部脱落的方式注塑成型。解决问题的手段本发明的为了在框架上安装车辆挡风玻璃而附着于所述挡风玻璃内侧的定位件，其特征在于，包括本体，所述本体中一体形成有粘贴于所述挡风玻璃的粘贴部和从所述粘贴部凸出的凸起部且所述凸起部形成有贯通填充孔和填充槽；海绵部，所述海绵部由形成于所述凸起部的填充孔及填充槽而固定，且在所述凸起部的一侧面形成；胶带，所述胶带在将所述本体的粘贴部以露出的方式进行排列的状态下粘贴于所述粘贴部的粘贴面，所述凸起部前面的左右侧是台阶面，所述凸起部的上面的中心形成有填充槽并且在前面的中心形成有多个贯通的填充孔，另一方面，所述凸起部前面的海绵部是，在通过填充槽注入海绵部材料时贯通填充孔并成型，从而海绵部不会从凸起部脱落且与所述凸起部的前面部形成为同一面。发明的效果根据本发明的车辆挡风玻璃安装用定位件，在通过双层注塑形成本体和海绵部 | 文本关系1: {[420, 440],方法},{[444, 471],效果},方案优点; 文本关系2: {[190, 192],部件},{[202, 203],零件},部分关系; 文本关系3: {[266, 268],部件},{[292, 300],位置},空间关系; 文本关系4: {[190, 192],部件},{[260, 262],零件},部分关系; 文本关系5: {[190, 192],部件},{[304, 305],零件},部分关系; 文本关系6: {[207, 208],部件},{[210, 258],零件},部分关系; 文本关系7: {[34, 45],方法},{[49, 150],效果},方案优点
一、本发明采用几何法对急倾斜煤层的裂隙带的边缘进行了划定，利用相邻采区顶板裂隙带不导通的原则留设隔离煤柱将相邻工作面的采空区永久且彻底的隔离开，有效的确保新采区的生产安全。。二、本发明虽增加了煤的损失，但无需其他设备，降低了设备和人员的成本，并且隔离煤柱留设方法易于实施，方法实施后不需要后续操作，具有永久性、彻底性。三、本发明根据顶板破坏规律确定了新老采空区导通的所有可能，从走向和倾向两个方向彻底的将新老采空区完全隔离。在矿井通风系统和倾角较小的煤层的情况下，有毒有害可燃气体并不会在顶板裂隙流通，但是如果矿井在地质条件、采煤方法、回采工艺、通风系统等情况较为特殊时，相对于其他技术，本发明可以做到简单易实施，无需后续操作的优点。 | 文本关系1: {[5, 70],方法},{[72, 84],效果},方案优点; 文本关系2: {[161, 230],方法},{[232, 249],效果},方案优点; 文本关系3: {[89, 108],方法},{[109, 157],效果},方案优点
为实现上述对花瓣进行预加热处理、并进行粗分离的目的，本发明提供如下技术方案：一种利用玫瑰精油粘性特点的制备提取设备，包括壳体，所述壳体的内部固定连接有滑轨，滑轨的表面滑动连接有预热板，预热板的表面固定连接有弹性杆，弹性杆的表面活动连接有膨胀圈，预热板远离弹性杆的一侧活动连接有分离机构，滑轨的两端均固定连接有通气孔，所述分离机构包括丝网，丝网的表面固定连接有流入通道，流入通道远离丝网的一端固定连接有储液槽，储液槽的底部固定连接有流出通道。本发明的有益效果是：1.通过将待制备的玫瑰花瓣放入壳体内部的预热板表面，启动驱动部件吹出高温气体，在工作开始的初期，从通气孔喷出的气体吹在膨胀圈表面，膨胀圈受热膨胀变大，弹性杆失去限制作用并向外伸展，推动对称的预热板相互靠近，与此同时，从柔性管进入的蒸气通过中空通道的散气口从预热板表面吹出，经丝网降温后形成液态水，并侵湿其表面的玫瑰花瓣，从而达到了对花瓣进行预加热处理的效果。2.通过上述预热的同时，预热板相互靠近，并逐渐移动至分离机构的表面，而从分离机构流出的气流量最大，吹动在已浸湿的花瓣上，对其进行蒸馏作用，当其内部的油液被蒸馏出来时，含有油和水的液体会在重力的作用下经流入通 | 文本关系1: {[217, 218],部件},{[204, 209],位置},空间关系; 文本关系2: {[75, 76],部件},{[65, 69],位置},空间关系; 文本关系3: {[42, 56],方法},{[5, 14],效果},方案优点
发明内容本发明要解决的技术问题是：为了克服上述中存在的问题，提供了一种结构合理，而且能在蒸九层糍时既省时又节能的节能蒸笼。本发明的目的在于提供一种结构合理，而且能在蒸九层糍时既省时又节能的节能蒸笼。为了解决上述问题，本发明提供了一种节能蒸笼，包括蒸糍桶1，加热器2，储水圆夹板3，蒸糍圆夹板4，蒸糍盘把手5，米浆桶6，条夹板7，米浆桶圆夹板8，注浆孔9，压板10，螺旋弹簧11，限位钉12，注浆棒13，空心管14，米浆15，散热层16，蒸糍盘17和散热孔18组成； | 文本关系1: {[116, 119],部件},{[121, 231],零件},部分关系; 文本关系2: {[30, 59],方法},{[61, 98],效果},方案优点
发明内容本发明的目的是提供一种从香椿果实中提取的天然抑菌剂，能够抑制生命力顽强的代表性菌种。本发明的另一个目的在于提供一种可行的提取香椿果实中天然抑菌剂的方法步骤。为解决以上问题，本发明涉及一种从香椿果实中提取的天然抑菌剂，优选的是，所述抑菌剂将香椿果实皂苷粗提液，通过D101大孔吸附树脂吸附后，用体积分数为60％乙醇洗脱后浓缩干燥，用蒸馏水溶解得到香椿皂苷水溶液。 | 文本关系1: {[155, 159],数值},{[150, 153],属性},参数关系
发明内容本申请公开的一种氨溴索杂质，其结构是如式I所示以上杂质通过盐酸氨溴索经过一步氧化反应后，经过纯化制得。 | 文本关系1: {[5, 16],材料},{[18, 54],效果},材料优点
本发明的目的是为了解决现有技术中存在的缺点，而提出的一种基于智能路由器物理口和MAC及IP的终端准入管控设计。为达到以上目的，本发明采用的技术方案为：一种基于智能路由器物理口和MAC及IP的终端准入，包括以下两大部分：(1)让同网段网络数据走Linux内核网络子系统netfilter，在netfilter中执行准入策略判定函数，实现各个网口的软隔离，具体实施步骤如下：(i)取用一个支持多个网口的SOC芯片，所述SOC芯片具体为MTK7621系、MTK7628系、MKT7620系SOC芯片中的一个，将SOC芯片的每个网口单独划分一个虚拟局域网；(ii)将每个虚拟局域网都挂载到同一个网桥中；(iii)将每一个虚拟局域网获取的通信流量，向Linux内核Netfilter中发送；(iv)Netfilter将处理后通信流量送入网桥，并经由网桥将处理后的通信流量送往除发送网口以外的其它网口；(2)识别MAC终端是从哪个物理网口中接入的，进而判定是否被允许从该物理口接入，在Linux内核网络子系统的网络二层驱动中增加phy字段，标识流量的网口编码，并将编码传入Netfilter中,具体实施步骤如下：(i)将交换芯片的网口作 | 文本关系1: {[112, 141],材料},{[165, 174],效果},材料优点; 文本关系2: {[26, 53],方法},{[9, 20],效果},方案优点
一种便于固定的长时间水质监测装置，包括漂浮箱，所述漂浮箱的下表面固定安装有支撑架，所述漂浮箱的上表面固定安装有监测箱，所述监测箱的上表面中部固定安装有示廓灯，所述监测箱的内部固定安装有伺服电机，所述漂浮箱的上表面固定连接安装有回收线，所述漂浮箱的下表面位于对称位置均活动安装有涡轮桨。优选的，所述漂浮箱的内部开设有放线通孔，所述漂浮箱的内部位于放线通孔的一侧开设有采样通孔，所述放线通孔的内部固定安装有隔离橡胶片，所述漂浮箱的上表面固定安装有固定环。优选的，所述监测箱的四周外表面四等分位置均固定安装有太阳能板。优选的，所述伺服电机的一端活动安装有输出轴，所述输出轴的表面固定连接安装有连接绳，所述连接绳的下端固定连接安装有固定钢块，所述连接绳依次穿过放线通孔和隔离橡胶片与漂浮箱底下的固定钢块固定连接。优选的，所述监测箱的四周外表面四等分位置均固定安装有太阳能板。 | 文本关系1: {[75, 77],部件},{[61, 69],位置},空间关系; 文本关系2: {[37, 39],部件},{[25, 30],位置},空间关系; 文本关系3: {[10, 15],部件},{[19, 21],零件},部分关系; 文本关系4: {[92, 95],部件},{[81, 86],位置},空间关系
发明内容本发明的目的在于提出一种充填管输送支架，通过设置底架、立柱、抱箍和辅助定位架实现充填管的支撑及固定，避免被运输设备碾压。本发明所述的充填管输送支架，包括底架、立柱、抱箍和辅助定位架，立柱与底架固定连接；抱箍固定于立柱顶部；辅助定位架设置于抱箍一侧的立柱上；所述辅助定位架包括连接杆和托板，所述连接杆一端与立柱固定连接，另一端固定托板，所述连接杆沿水平方向倾斜向上设置。工作时，将充填管一端放在抱箍内并通过抱箍固定，充填管另一端顺连接杆方向与连接杆另一端上的托板抵接，托板可采用弧形板。 | 文本关系1: {[105, 106],部件},{[110, 113],位置},空间关系; 文本关系2: {[115, 119],部件},{[123, 130],位置},空间关系; 文本关系3: {[24, 52],方法},{[54, 62],效果},方案优点
本发明的目的是提供一种可实现胎圈有序的、高效的粘性圈类零件的自动运输风干缓存装置，以解决上述现有技术存在的技术问题。为解决上述技术问题，本发明采用以下基本技术方案：本发明公开了一种粘性圈类零件的自动运输风干缓存装置，包括电机组，升降拉杆电磁铁组以及支撑杆，所述的电机组与机架相连，所述电机组转子中心通透并且内壁带有螺纹槽，所述的升降拉杆电磁铁组外圈有螺纹，所述电机组与升降拉杆电磁铁组形成螺旋副，所述的升降拉杆电磁铁组的四角分布四个环型导轨槽，用以限制电磁铁水平方向的旋转，所述支撑杆上有可通电的电磁铁，用以提供支撑部件所需的应力，当磁铁交替支撑，便可提供胎圈通过的空间，使胎圈先进先出，顺序风干缓存。优选地，所述的支撑杆左端圆柱上装有胎圈推进弹簧，所述的胎圈推进弹簧左端与驱动电机相连，驱动电机工作带动胎圈推进弹簧有效旋转，进而带动胎圈顺序前进。 | 文本关系1: {[318, 323],部件},{[308, 315],位置},空间关系; 文本关系2: {[337, 340],部件},{[328, 335],位置},空间关系; 文本关系3: {[90, 106],部件},{[110, 126],零件},部分关系; 文本关系4: {[244, 250],部件},{[239, 242],位置},空间关系
本发明的目的是为了解决现有技术中存在的缺点，而提出的遍历隐藏进程。为达到以上目的，本发明采用的技术方案为：遍历隐藏进程,包括Windows线程分派器，所述Windows线程分派器的线程分派主要利用KTHREAD中的三个双向链表结构WaitListEntry、QueueListEntry和ThreadListEntry来完成，具体的遍历进程包括以下步骤：(i)将计算机进程由导出函数KeSetAffinityThread处理获得KiSetAffinityThread的地址；(ii)从已获得的KiSetAffinityThread地址往上查找一个字节获得一个CMP指令，这个指令继续往上查找的一个DWORD就是KiDispatcherReadyListHead；(iii)进入KiDispatcherReadyListHead后，通过SSDT获取KiDispatcherReadyListHead的地址，并将指令lea装载KiDispatcherReadyListHead的地址，并准备遍历程序；(iv)判断KiWaitListEntry链表里可以指向WaitListEntry或者QueueListEntry任一位置的指针 | 文本关系1: {[23, 31],方法},{[9, 20],效果},方案优点; 文本关系2: {[62, 161],方法},{[53, 58],效果},方案优点
本发明的目的是为了解决现有技术中管道疏通器对于顽固的异物清理不出，清理效果差问题，而提出的一种便于拆卸安装的管道疏通器。为了实现上述目的，本发明采用了如下技术方案：一种便于拆卸安装的管道疏通器，包括固定杆，所述固定杆内开设有固定腔，所述固定腔内连接有伸张机构；所述伸张机构包括连接杆、两个连接孔、两个转动轴、两个齿轮、两条齿条和两块伸张板，所述固定腔的一端腔壁上开设有通过孔，所述连接杆穿过通过孔并向固定腔内延伸，两个所述连接孔对称开设在固定腔的两侧腔壁上，两个所述转动轴通过轴承分别转动连接在对应的连接孔孔壁上，两个所述齿轮分别固定套接在对应的转动轴上，两条齿条对称固定连接在连接杆的两侧杆壁上，且所述齿轮与齿条相啮合，两块所述伸张板分别固定连接在对应齿轮上，所述伸张板设置在连接孔内且与连接杆平行设置。优选的，所述连接杆的两侧杆壁上对称固定连接有滑动块，所述固定腔对应滑动块的两侧腔壁上均开设有滑动槽，所述滑动块滑动连接在滑动槽内。 | 文本关系1: {[184, 186],部件},{[172, 180],位置},空间关系; 文本关系2: {[375, 377],部件},{[359, 364],位置},空间关系; 文本关系3: {[399, 401],部件},{[386, 393],位置},空间关系; 文本关系4: {[47, 58],方法},{[9, 31],效果},方案优点; 文本关系5: {[84, 95],部件},{[99, 101],零件},部分关系
可选的，所述粉碎对辊的动力输入端与电动机A的动力输出端电性连接，所述转轴的动力输入端与电动机B的动力输出端电性连接。可选的，所述甩刀A为四刃竖直甩刀，所述甩刀B为双刃弯曲甩刀，所述甩刀A和甩刀B材质均为精锻碳钢。本发明的有益效果如下：本发明实施例提供一种中药材粉碎机用快速粉碎的甩刀：1、甩刀A呈竖直四刃，四个刃面均可切割粉碎中药材，甩刀B呈曲面双刃甩刀，曲面增加刀具与中药材的接触面，双刃均可参与切割，使中药材粉碎更彻底，提高中药材粉碎速度，解决传统的中药材粉碎机用甩刀粉碎不彻底，粉碎速度低的问题。2、甩刀A通过安装柄表面的外螺纹和安装孔表面的内螺纹与粉碎对辊可拆卸连接，刀鞘防止换刀时割伤手指，甩刀B通过尾部开设的螺孔和螺丝与旋转台可拆卸连接，可拆卸的设计方便在刀具损坏时单独更换刀具，无需整体维修，降低生产成本，解决传统的中药材粉碎机用甩刀不能单独拆卸且更换时容易割伤工作人员的手的问题。 | 文本关系1: {[6, 9],部件},{[17, 26],零件},部分关系; 文本关系2: {[142, 397],方法},{[117, 140],效果},方案优点
本发明的目的是：提出一种适用于结构模态耦合试验的扫频电压预估方法，给出结构模态耦合试验的扫频电压大小的理论依据，以降低试验风险。本发明的技术解决方案是：一种用于结构模态耦合试验的扫频电压预估方法；预知舵面特征长度c，结构能承受的最大过载nmax，安全系数s，扫频范围[f0,fmax]，扫频电压U和舵面转角θ的关系K，预估扫频电压U；本发明为结构模态耦合试验的扫频电压预估提供了理论基础，为试验的开展提供了支持；其中c的单位为m，nmax的单位为m·s-2，f0和fmax的单位为Hz，s的单位为1，U的单位为V，θ的单位为°，K的单位为°/V；其特征在于，一种用于结构模态耦合试验的扫频电压预估方法步骤如下：1、根据下式计算出舵面允许过载值n：2、根据下式计算出舵面允许振幅：3、根据下式计算出舵面转角：4、根据下式计算出扫频电压：本发明的优点是：给出了本发明为结构模态耦合试验的扫频电压预估提供了理论基础，为试验的开展提供了支持，而且输入数据简单，方法方便易行。""
本发明的目的在于提供一种稳定性好的地下通讯装置，以解决上述背景技术中提出的问题。为实现上述目的，本发明提供如下技术方案：一种稳定性好的地下通讯装置，包括通讯模组和发射模组，所述发射模组包含天线单元和增益单元，所述通讯模组与发射模组均安装在箱体中，通讯模组与发射模组的下端通过若干减震座连接在箱体的底板上，所述通讯模组与发射模组的水平两侧设置有限位桩，所述限位桩中安装有干燥组件。在进一步的实施例中，所述干燥组件包括设置限位桩中风机和干燥筒，所述风机的输出端朝向箱体内设置，风机的进风端可拆卸的安装有干燥筒。
本发明的目的是为了解决现有技术中存在的缺点，而提出的一种户外式监控装置。为了实现上述目的，本发明采用了如下技术方案：一种户外式监控装置，包括支撑板，所述支撑板上设有两组螺纹孔，且螺纹孔内螺纹连接有螺栓，所述支撑板阵列设有固定有四组固定杆，四组固定杆远离支撑板一端固定有安装板，所述安装板底端的中间位置安装有监控装置，所述安装板底端安装有防护罩，且监控装置位于防护罩内，所述安装板底端阵列设有四组放置槽，且放置槽为弧形结构，所述支撑板底端的中间位置安装有驱动电机，所述驱动电机的输出轴连接有螺杆，所述螺杆上螺纹连接有螺母，所述螺母的侧壁上阵列设有四组连接杆，所述支撑板下表面焊接有四组支撑杆，且四组支撑杆呈圆周阵列布置，所述支撑杆沿竖直方向设有滑槽，所述滑槽内活动安装有滑块，且连接杆远离螺母的一端连接在滑块的顶端，所述滑块远离滑槽的侧壁上固定有套筒，所述套筒内活动安装有活动杆，所述套筒内连接有弹簧，所述弹簧的一端连接活动杆，所述活动杆远离弹簧的一端安装有清洁刷。优选的，所述监控装置包括监控装置、信号接收器和信号发射器，且信号接收器和信号发射器分别位于监控装置的两侧。
针对上述问题，本发明旨在提供一种高精度的水位检测系统。本发明创造的有益效果：提供一种基于图像处理技术的水位检测系统，将图像处理技术和水位检测相结合，克服了传统方法中需要人为查看标杆上的刻度、操作不便以及误差较大的问题，实现了对水位的实时、自动检测，从而提高了水位检测的安全性。附图说明利用附图对发明创造作进一步说明，但附图中的实施例不构成对本发明创造的任何限制，对于本领域的普通技术人员，在不付出创造性劳动的前提下，还可以根据以下附图获得其它的附图。
本发明的目的在于提供一种能够进行温度调整的气体激光振荡器，以解决上述背景技术中提出的问题。为实现上述目的，本发明提供如下技术方案：包括壳体，所述壳体上端开设有散热槽，所述壳体一侧固定连接有激光头，所述壳体内部下端固定安装有换热器，所述换热器内部固定安装有隔片，所述隔片表面固定安装有冷却管，所述换热器上端固定连接有散热器，所述散热器内部固定安装有散热风扇，所述换热器一侧固定连接有高频电源，所述散热器上方设置有共振器，所述共振器内部固定安装有轴形放电部，所述轴形放电部一端固定连接有全反射镜，所述轴形放电部另一端固定连接有半反射镜。进一步的，所述散热槽呈矩形蜂窝状开设于壳体上端，且内部固定安装有防尘网。
本发明的目的是为了解决现有技术中存在的缺点，而提出的一种自由转向接线盒。为了实现上述目的，本发明采用了如下技术方案：一种自由转向接线盒，包括盒体，所述盒体的两侧分别设有进线头和出线头，所述盒体的底部焊接有支撑柱，盒体的下方设有支撑座，所述支撑座的顶部开设有轴承槽，轴承槽内嵌装有第一轴承，支撑柱的底部与第一轴承的内圈固定连接，所述支撑柱上固定安装有第一齿轮，第一齿轮位于支撑座的上方，所述支撑座内转动安装有转动轴，所述转动轴的顶部贯穿支撑座固定连接有第二齿轮，第二齿轮与第一齿轮啮合，所述转动轴上套设有第一锥齿轮，第一锥齿轮位于支撑座内，盒体的一侧转动安装有转动杆，转动杆的一端延伸至支撑座内固定连接有第二锥齿轮，第二锥齿轮与第一锥齿轮，啮合转动杆的另一端焊接有转盘，转盘上滑动安装有两个对称设置的限位杆，限位杆的一端焊接有手柄，所述限位杆上固定安装有挡板，挡板与转动杆滑动连接，限位杆上套设有弹簧。优选的，所述弹簧位于挡板和转盘之间，弹簧的两端抵压于挡板和转盘上，挡板位于转盘和支撑座之间。
本发明旨在至少解决现有技术中存在的技术问题之一。为此，本发明提供一种汽车整车空调环境模拟试验头部温度点工装，目的是提高可靠性。为了实现上述目的，本发明采取的技术方案为：汽车整车空调环境模拟试验头部温度点工装，包括承载架、设置于承载架上的热电偶和可移动的设置于承载架上且与承载架相配合以夹紧座椅头枕的滑动件。
本发明的目的在于提供一种降低图像传感器电路串扰的实现方法，提高信号稳定性和成像质量，改善图像传感器性能。基于以上考虑，本发明提供一种降低图像传感器电路串扰的实现方法，图像传感器的模拟数字转换电路中包括多列比较器；在输入失调消除完成后，在不同列比较器的输入隔直电容的高阻点处，分别注入不完全相同的电荷，从而减少多列比较器中同时翻转的比较器个数，降低电路的串扰。优选的，于不同列比较器的输入隔直电容的高阻点处，采用差分电容方式，实现电荷注入。
本发明的目的在于提供一种户外电力设备底座，具备可迅速吸收掉上底板所产生的震动，并且挡板在滑槽内移动时，可通过第二弹簧的弹力迅速复位的优点，解决了户外电力设备底座缺少减震装置，在雷雨大风天气时，对底座损伤较大的问题。根据本发明实施例的一种户外电力设备底座，包括下底板，所述下底板顶端两侧均设有第一卡槽，两个所述第一卡槽内均设有卡块，两个所述卡块下部均设有通口，所述通口内设有第一弹簧，所述第一弹簧的两端均设有挡板，两个所述挡板的两端均设有滑块，所述通口内的上侧壁与下侧壁上均设有与滑块相匹配的滑槽，两个所述挡板的一侧均设有第二弹簧，两个所述第二弹簧的一端均设在第一卡槽的两内侧壁上；两个所述卡块的上端设有上底板，所述上底板底端两侧均设有与卡块卡接的第二卡槽，所述第二卡槽的底壁两侧均设有第三弹簧，所述卡块的顶端两侧均设有与第三弹簧相匹配的固定槽，所述第三弹簧底端固定在固定槽内部。进一步的，所述上底板的底端边沿设有一圈防水罩，所述防水罩呈倒“7”字状且防水罩与上底板一体成型。
针对上述问题，本发明提供一种涂层材料热冲击性能检测实验装置及其实验辅助装置，旨在通过使用机器控制，避免人直接接触实验中的恶劣环境，提高效率。本发明采取的技术方案为：一种涂层材料热冲击性能检测实验辅助装置，其特征在于，其包括将涂覆涂层材料的工件在加热工位、水淬工位来回传递的传递装置；所述传递装置包括支撑架，安装于支撑架上的自动旋转装置，所述自动旋转装置的转动轴上安装夹持工件的夹持装置。进一步的技术方案在于，所述自动旋转装置为减速步进电机，所述转动轴包括电机主动轴，以及通过联轴器与电机主动轴连接的从动轴；所述从动轴通过轴承座固定在支撑架上，所述夹持装置固定在从动轴上。
本发明为了解决现有技术中的问题，提出一种基于超声原理的大型高速装备测厚装置及测厚方法。为实现上述目的，本发明采用以下技术方案：一种基于超声原理的大型高速装备测厚装置，它包括超声波探头、转台、搭载平台、工控机和数据处理机构，所述超声波探头通过杆件与转台固定相连，所述超声波探头与数据处理机构通讯相连，所述转台与工控机相连，通过工控机控制转台旋转的角度与频率，所述搭载平台与转台同轴设置，所述搭载平台不随控制转台一同转动，所述搭载平台上同轴放置待测工件。更进一步的，所述待测工件外表面涂有耦合剂本发明还提供了一种基于超声原理的大型高速装备测厚方法，它包括以下步骤：步骤一：将待测工件同轴固定放置在搭载平台上，在待测工件外表面涂上耦合剂；步骤二：对工控机的输出参数进行设定，转台根据工控机的设定参数进行旋转，带动其上固定连接的超声波探头旋转并进行测量；步骤三：超声波探头将测量到的实时数据发送到数据处理机构，数据处理机构对原始信号进行预处理，将预处理后的信号发送至主控芯片，主控芯片完成信号的计算，计算出该测量点的工件厚度，并将计算结果传送至显示模块，显示具体的数值；步骤四：超声波探头旋转一周，数据处理机构完成对整个待测工件的厚
本发明目的在于为克服传统氧碘化学激光器喷管出口气流总压低的缺点，提供一种用于氧碘化学激光器的高恢复压力的引射喷管。本装置是三维装置，在展向上并没有做特殊处理。本发明具有如下优点：该套引射式喷管通过高马赫数喷管产生高总压的I2/N2引射气流，主气流O2(1Δ)通过亚音速喷管产生速度为音速的气流，二者通过挡板增强混合，进而产生高总压、低静压的混合气流，该气流通过光腔后的总压近300torr，这样的气流通过扩压器后的静压力可以达到近100torr。由此可以看出，该高恢复压力引射式喷管可以产生高总压气流，使得化学激光器的压力恢复系统的体积大大减小。
本发明的主要目的是为了提供一种管型母线轨迹测量方法，实现绕包机自主进行管路循迹。进一步的，步骤1中，为了实现管路循迹的功能，提前知晓绕包设备接下来的位置信息，针对不同规则形状的弯管，绕包设备在绕包的过程中提前知道管子的偏转方向及偏转角度，激光传感器发射出来的激光与水平面呈45°，4个激光传感器均匀分布在绕包机转盘上。进一步的，步骤2中，激光传感器得到的数据是激光传感器与障碍物之间的直线距离，为了得到距离与偏转角度之间的关系，建立一个数学模型来找出距离与偏转角度之间的几何关系，数学模型中，具有不规则铜管、绕包机转盘及激光线；进一步的，步骤3中，激光传感器安装在绕包机转盘末端，则a已知，若绕包机未运动到管子的折弯处时，L1＝L2＝l1，根据L1、L2和l1判断铜管相对于绕包机转盘的弯折方向，其中：a为绕包机转盘半径；L1为绕包机转盘边缘到不规则铜管的距离；L2为绕包机转盘另一边缘到不规则铜管的距离；l1为绕包机转盘另一边缘到不规则铜管的距离。
本发明所要解决的技术问题在于，克服现有技术中存在的问题，提供一种捆带原料用冷硬卷板的塔形修复方法。为了解决上述问题本发明的技术方案是这样的：一种捆带原料用冷硬卷板的塔形修复方法，准备一根硬质木棒，木棒一端为扁平结构，将硬质木棒的扁平端垂直于钢卷径向插入塔形曾错圈处；木棒环绕钢卷周向，与钢卷卷取方向相反旋转移动木棒，直至从钢带头部移出木棒；移出木棒后，轻轻用手推入对齐塔形钢卷，即完成塔形钢卷的修复工作。所述木棒直径30mm～40mm。所述木棒长度1.5m～2m。所述硬质木棒的扁平端垂直于钢卷径向插入塔形曾错圈处，用手锤将木棒砸入冷硬钢卷30～40cm深。
本发明的目的是为了解决现有技术中存在的缺点，而提出的一种用双氧水和氨水清洁生产高纯五氧化二钒的方法。优选的，步骤（3）中，滤液加热分解温度在40-70℃，保温时间在1-6h。本发明提出的一种用双氧水和氨水清洁生产高纯五氧化二钒的方法，有益效果在于：与现有技术相比，用本发明所提供的方法生产的五氧化二钒纯度高，杂质含量低，工序简单，化学试剂消耗小，三废排放量小，投资小，易于实现工业化。
本发明的目的在于提供一种具有防尘结构的风机出风口，以解决上述背景技术中提出装置安装定位效果差、叶片不便更换以及防尘功能低下的问题。为实现上述目的，本发明提供如下技术方案：一种具有防尘结构的风机出风口，包括外框、叶片、内腔、侧板和内槽，所述外框的内部设置有叶片，且叶片的两侧皆设置有内腔，所述内腔的内部皆设置有侧板，且侧板的内部皆设置有内槽，所述内槽的内部铰接有等间距的转棍，且相邻转棍之间皆通过皮带轮相连接，所述转棍的表面与叶片固定连接，所述侧板的顶端和底端皆固定有连接块，且连接块的内部皆设置有卡接机构，所述叶片两侧的外框侧壁上皆设置有定位机构，所述定位机构两端的外框内部皆螺纹连接有固定螺柱，所述叶片一侧的外框表面设置有防尘机构。优选的，所述防尘机构的内部依次设置有防尘挡板、卡接槽、卡接块、铰接块以及挂钩，所述防尘挡板底端的两侧皆安装有卡接块，所述防尘挡板顶端的两侧皆通过铰接块铰接有挂钩，且挂钩与外框相互配合。
本发明的目的是为了解决现有技术中存在的缺点，而提出的多个实体高效同时利用有限共享的方法。为达到以上目的，本发明采用的技术方案为：多个实体高效同时利用有限共享的方法，包括内存，包括以下步骤：(i)设内存的首地址为pShareStart，并将内存分为m块小内存，所述m为正整数，使用posi分别表示每一块小内存的开始地址与pShareStart的差，所述i具体为1与m之间任一正整数；(ii)使用pCurPosi表示当前小内存的首地址，并将pCurPosi+0位置至pCurPosi+3位置的四个字节初始化置为1；(iii)将pCurPosi+4位置至pCurPosi+x位置作为当前小内存的数据存储区，其中，所述x为当前内存的字节数；(iv)在通过计算机中设有的多个程序同时访问内存时，多个程序首先会分别读取多块小内存的首地址pCurPosi，并分别识别程序所读取的当前小内存的pCurPosi+0至pCurPosi+3字节的内容，如果pCurPosi+0至pCurPosi+3字节均处于置1状态，则当前内存为开放状态，程序可以对当前读取的小内存进行存取操作。进一步的，所述posi、pCurPosi和pShareStart之
本发明的目的是为了解决现有技术中存在的缺点，而提出的一种玻璃搬运器。作为上述技术方案的进一步描述：两个所述丝杆上均螺纹套接有连接块，所述L形固定板的外壁上均固定连接有伺服电机，且伺服电机与丝杆远离第二机械臂的一端固定连接。作为上述技术方案的进一步描述：所述连接块的底部中心处固定连接有推杆，且推杆远离连接块的端部固定连接有U形夹板。作为上述技术方案的进一步描述：所述U形夹板共设置有两个，两个所述U形夹板呈对称设置。
本发明的目的在于克服现有技术的缺陷，提供一种表面可做多种效果处理的贵金属熔焊分色工艺。其进一步技术方案为：所述步骤4具体为：将金属薄片分层叠合后，放入一组钢板之间，在钢板两端加压固定；将金属薄片组及钢板放入熔炼炉进行焙烤，达到熔点后各个金属薄片融合为一体。其进一步技术方案为：所述步骤5包括：步骤6：人工锤打制作纹理；步骤7：对不同纹理的工件进行表面处理。其进一步技术方案为：所述步骤7包括光泽处理及颜色处理；所述光泽处理为按需选用抛光亮、和/或抛光砂、和/或抛光丝表面处理工艺对工件进行表面处理；所述颜色处理为将工件回火二次焙烤，清洁后保持金属原色，氧化后得到所需表面颜色效果。
（一）解决的技术问题针对现有技术的不足，本发明提供了一种具有雨天防滑作用的车辆快速减速辅助装置，具备不易打滑，减小在湿滑地面上的刹车距离的优点，解决了易打滑，在湿滑地面上的刹车距离长的问题。（二）技术方案为实现上述不易打滑，减小在湿滑地面上的刹车距离的目的，本发明提供如下技术方案：一种具有雨天防滑作用的车辆快速减速辅助装置，包括箱体，所述箱体的左侧固定连接有电磁感应线圈，所述箱体的内右壁固定连接有弹性弹簧，所述箱体左右内壁之间固定连接有滑动杆，所述滑动杆的外侧滑动连接有滑块，所述滑块的左侧固定连接有永久磁铁，所述箱体的右侧固定连接有导气管，所述导气管远离箱体的一端安装有喷气头，所述电磁感应线圈的左侧固定连接有电线，两条所述电线远离电磁感应线圈的一端分别固定连接有电源和控制箱，所述控制箱的右侧固定连接有车把，所述控制箱的右侧且位于车把的正上方活动连接有刹车手柄，所述控制箱的内壁分别固定安装有压力弹簧和触发开关。优选的，所述电源与控制箱之间连接有电线，使电源与控制箱之间连通。
针对上述情况，为克服现有技术的缺陷，本发明提供一种工业零件生产用运输箱及其配套起吊挂钩，有效的解决了目前市场上的箱体在使用时不便于移动和固定，在采用吊机运输时不便于固定，同时需要人工安装挂钩的问题。为实现上述目的，本发明提供如下技术方案：一种工业零件生产用运输箱，包括箱体，所述箱体内侧底部固定有海绵层，箱体内部镶嵌有钢筋框架，钢筋框架底部两侧通过滑道活动连接有活动板，活动板一侧固定有把手，箱体底部四周均开设有凹槽，凹槽顶部均匀固定有弹簧和伸缩杆，弹簧和伸缩杆的底部固定有连接板，连接板底部两侧固定有轮架，轮架内侧通过轴承连接有轮子，箱体两侧上部均固定有起吊组件。优选的，所述起吊组件前侧开设有弧形滑槽，起吊组件中部开设有起吊凹槽，起吊凹槽在远离弧形滑槽的一侧固定有挡板，起吊凹槽四周均开设有方格凹槽。优选的，所述海绵层上部和下部均设置有橡胶层。
本发明的目的在于提供一种基于深度学习的证件照分类识别及免冠检测方法，以解决上述背景技术中提出的问题。为实现上述目的，本发明提供如下技术方案：一种基于深度学习的证件照分类识别及免冠检测方法，包括以下步骤：步骤一、通过电子录入系统对用户的照片进行录入；步骤二、通过数据存储对比库对录入的照片进行对比，若数据存储对比库中含有该照片，则输出照片类型，否则进行下一步；步骤三、通过人脸识别系统对照片进行人脸识别，若照片中不含有人脸，则输出照片类型并将其反馈到数据存储对比库中，否则进行下一步；步骤四、通过免冠识别系统对照片进行识别，若照片头部有遮挡，则输出照片类型并将其反馈到数据存储对比库中，否则进行下一步；步骤五、通过人工智能分类系统对照片进行详细的划分，然后输出照片类型并将其反馈到数据存储对比库中。作为本发明进一步的方案：所述步骤一中电子录入系统包括：电子扫描仪和图像处理器，由电子扫描仪对照片进行扫描，然后由图像处理器对照片的尺寸及清晰度进行处理。
本发明的目的是提供一种改性聚丙烯膜的制备方法，该方法基于紫外光调控的可控自由基聚合，在高分子膜材料表面进行聚合物接枝改性，提升聚丙烯膜的亲(疏)水性，同时改性后的聚丙烯膜相较于纯聚丙烯膜具有更佳的分离性能和抗污染性能。实现本发明目的的技术解决方案是：改性聚丙烯膜的制备方法，包括如下步骤：步骤1，利用表面沉积法，将PP膜浸入含有多巴胺盐酸盐、2-溴异丁酰溴(BiBB)、三乙胺和pH＝8.5的tris缓冲液的N,N-二甲基甲酰胺(DMF)溶液中，搅拌反应制得表面沉积有多巴胺引发剂的PP膜；步骤2，将步骤1得到的PP膜浸入含有溴化亚铜和三(2-(二甲基氨基)乙基)胺(Me6TREN)的二甲基亚砜(DMSO)溶液中，在氮气保护下，加入亲水单体或疏水单体，进行紫外光照，引发与亲水单体或疏水单体的聚合反应，反应结束后乙醇冲洗后烘干，得到表面接枝亲水单体或者疏水单体的改性PP膜。优选地，步骤1中，所述的多巴胺盐酸盐、2-溴异丁酰溴、三乙胺的摩尔比为2：1：1。
本发明所要解决的技术问题在于针对上述现有技术的不足，提供一种ZSM-5分子筛的改性方法。本发明的ZSM-5分子筛的改性方法将常规ZSM-5分子筛，经酸洗处理、水蒸汽处理、酸化处理等步骤进行改性，得到的改性后ZSM-5分子筛，具有机械强度高、孔径分布均匀、比表面积大等优点，以本发明的ZSM-5分子筛作为载体制备的镍基催化剂，具有良好的催化柴油加氢性能，T90在380℃左右。为解决上述技术问题，本发明采用的技术方案是：一种ZSM-5分子筛的改性方法，其特征在于，包括以下步骤：步骤一、将ZSM-5分子筛置于稀硝酸溶液中，常温浸泡10h～12h，得到预处理后ZSM-5分子筛；步骤二、将步骤一所述预处理后ZSM-5分子筛用水蒸汽处理；步骤三、将步骤二水蒸汽处理后的ZSM-5分子筛加入到磷酸-氯化钠混合溶液中酸化，于80℃～120℃温度条件下搅拌4h～8h；步骤四、过滤步骤三酸化后的体系，将过滤所得截留物用水蒸汽处理；步骤五、将步骤四水蒸汽处理后的截留物干燥；步骤六、将步骤五干燥后截留物焙烧，得到改性后ZSM-5分子筛。
本发明的目的在于提供一种服务器CPU散热装置，用于解决提高CPU散热器效率的技术问题。进一步的，所述散热器的底端设有散热传导柱，散热传导柱的下端与CPU紧密接触。进一步的，所述散热器下端和CPU之间设有导热凝胶体。
为了解决现有技术中存在的上述问题，本发明提出一种2-苯胺基苯并噻唑的合成方法。具体地说涉及一种2-苯胺基苯并噻唑的合成方法及组合物与应用。本发明人在实际研究中发现，适量控制反应原料硫磺的用量，在一定的反应条件下反应，在生成主产物促进剂M的前提下，同时可以得到一定量的2-苯胺基苯并噻唑，其结构如下结构I所示。
本发明的目的在于提供一种用于矿石粉碎预处理的高压电脉冲装置，以解决上述背景技术中提出的问题。为实现上述目的，本发明提供如下技术方案：一种用于矿石粉碎预处理的高压电脉冲装置，包括绝缘筒，所述绝缘筒的外壁设置有绝缘液管，所述绝缘筒的外壁设置有接地线，所述绝缘筒的底端固定安装有排放管，所述排放管的外壁螺接有排放阀门，所述绝缘筒的内壁固定安装有导电筒，所述接地线的一端贯穿绝缘筒的外壁，所述接地线的一端与导电筒的外壁连接，所述绝缘筒的外壁设置有给料桶，所述绝缘筒的外壁螺接有安全绝缘箱，所述绝缘筒的外壁卡接有铜棒，所述铜棒的端部贯穿绝缘筒，所述铜棒的端部固定安装有高压电极，所述高压电极位于绝缘筒的内腔，所述绝缘筒的顶壁左右均螺接有绝缘推杆，所述绝缘推杆的端部贯穿绝缘筒的顶壁，所述绝缘推杆的端部设置有铰接座，所述铰接座的下部固定安装有预处理仓，所述预处理仓的左壁铰接有活动板，所述绝缘筒的外壁设置有预排管，所述预排管的端部贯穿绝缘筒的外壁。优选的，所述铜棒与绝缘筒的连接处设置有绝缘密封圈。
本发明的目的在于针对上述技术需求而提供一种U型管蒸汽发生器蒸汽出口外特性模拟装置及模拟方法，在静态工况能够准确模拟蒸发器的“反滑”特性，在动态工况通过流量及温度控制，模拟蒸发器出口特性，进而模拟蒸汽系统超压过程。按上述方案，还包括测控系统，所述测控系统包括PID控制器、温度计、数个流量计和数个压力表，所述温度计安设于所述减压阀出口管路上，所述数个流量计和数个压力表分别安设于减压阀出口管路及数支饱和蒸汽管路上。按上述方案，所述减温器为文丘里式减温器。
根据以上技术问题，本发明提供一种解决钩舌呛气的方法，包括：造型与制芯：钩舌至少设有一个内部型芯，芯子的原材料为650树脂砂用原砂与650树脂，所述650树脂砂用原砂成分：SiO2≥98%，含水率≤0.5%，含泥量≤0.5%，微粉含量≤1%，粒度50/100≥80%，温度15℃-30℃；所述650树脂的加入量占原材料总量的3.0％-4.5％；芯子不可以现打现用，打造完的芯子必须在通风干燥处放置一段时间；熔化与浇注：合箱时对芯子进行烘烤，烘烤温度控制在90℃-120℃；浇注速度需均匀且缓慢，浇注时引火。进一步的，执行熔化与浇注步骤时，在浇注前引火。进一步的，还包括，在造型与制芯之前进行生产工艺准备，具体为：根据要生产的零件图，制备生产工艺图；进一步的，还包括，在生产工艺准备之后、造型与制芯之前进行生产准备，具体为：准备熔化用材料、造型制芯用材料和模样、芯盒、砂箱；进一步的，还包括，在熔化与浇注之后，进行落砂清理与铸件检验，具体为：扫去铸造后的钩舌表面的浮沙，检查钩舌的表面缺陷。
本发明的目的在于提供一种具有防尘结构的空调机组消声器，以解决上述背景技术中提出的不具有防尘功能、使用寿命低和便于安装的问题。为实现上述目的，本发明提供如下技术方案：一种具有防尘结构的空调机组消声器，包括安装板、上壳体、消音板和下壳体，所述上壳体的底端安装有下壳体，所述上壳体与下壳体之间设置有安装结构，所述上壳体与下壳体顶端和底端的两侧均安装有安装板，且安装板的内部均安装有安装孔，所述上壳体与下壳体的一侧均设置有出风口，且出风口的一侧均安装有筛板，所述筛板一侧的顶端和底端均安装有第三卡块，所述上壳体与下壳体内部的顶端和底端均设置有与第三卡块相互配合的第四卡槽，所述上壳体与下壳体的另一侧均设置有进风口，所述上壳体内部的顶端均匀设置有固定结构，所述固定结构的底端安装有消音板，所述下壳体内部的底端均匀设置有与消音板相互配合的第一卡槽，且第一卡槽的一侧安装有U形槽，所述U形槽的底端连接有连通管，所述下壳体的底端设置有引流槽，且引流槽与连通管相连通。优选的，所述消音板上均匀设置有消音微孔，消音微孔在消音板上呈等间距排列。
本发明的目的在于提供一种风机的隔振机构，以解决上述背景技术中提出的隔振效果差、不便于拆卸与安装和不具有减少噪音的作用的问题。为实现上述目的，本发明提供如下技术方案：一种风机的隔振机构，包括壳体、隔震结构、隔震板和底板，所述壳体内部的一侧安装有支撑柱，且支撑柱的一侧安装有扇叶，所述壳体内部的另一侧安装有隔震板，所述隔震板上均匀设置有微孔，所述隔震板的另一侧安装有隔震结构，所述隔震结构的一侧安装有底板，所述隔震板的一侧与底板的内部均设置有吸音棉，所述隔震板与底板的外侧皆均匀设置有滑槽，所述底板内部的一侧设置有第一隔音空洞，所述底板内部的另一侧设置有第二隔音空洞，所述底板的一侧均匀安装有固定结构。优选的，所述壳体内部另一侧的外端设置有滑槽相互配合的滑块，滑块与滑槽之间构成卡合结构。
本发明要解决的技术问题是针对目前已有技术之不足，提供一种硼、氮掺杂锂离子电池负极材料制备方法。本发明的目的可以通过以下技术方案来实现：一种硼、氮掺杂锂离子电池负极材料的制备方法，包括如下步骤：1)将三聚氰胺、硼酸氨、正硅酸乙酯、盐酸、去离子水和乙醇混合，获得胶状前驱体溶液；2)将步骤1)所述胶状前驱体溶液加热，使其转化为复合物颗粒，洗涤并烘干后得到中间产物；3)将步骤2)所述中间产物在惰性气氛下进行碳化，碳化后的产品掺杂一定比例的石墨进行球磨处理，获得硼、氮掺杂锂离子电池负极材料。在上述技术方案的基础上，本发明还可以有如下进一步的具体选择或优化选择。
本发明的目的在于提供一种隔热反射涂料制备方法，该涂料的制备方法能有效改善无机反射填料与涂层基体的相容性，引入了羽绒超细粉体材料，提高了涂层隔热反射能力。。所述的一种隔热反射涂料制备方法，所述无机抗紫外粒子为二氧化钛、陶瓷空心微珠、空心玻璃微珠的一种或几种。所述的一种隔热反射涂料制备方法，所述有机抗紫外剂为绿原酸。所述的一种隔热反射涂料制备方法，所述抗紫外剂为无机抗紫外粒子接枝有机抗紫外剂。
发明目的：提出一种连续纤维的变刚度复合材料铺层以解决不连续纤维在面内存在相交处叠层，导致复合材料铺层不平整度的问题。技术方案：一种连续纤维的变刚度复合材料铺层，是由复数根连续的变角度纤维束顺序编织而成，单根纤维束经两次拐折形成Z字形结构，第一直线段(1)和第三直线段(3)的角度相同，第二直线段(2)的角度不同于第一直线段(1)和第三直线段(3)的角度，使得同一铺层存在两个弹性模量，实现复合材料层压板结构的面内刚度的改变；相邻直线段之间夹角取值为：20-150度。进一步的，纤维拐折半径R设定方法如下：纤维拐折半径R:其中：D—纤维束直径，单位mm；E—纤维束弹性模量，单位MPa；k—应力比值；[σ]—纤维束许用应力，取拉伸许用应力和压缩许用应力的较小值，单位MPa。设计者根据可接受的弯曲应力选取应力比值k，根据纤维束的许用应力[σ]、弹性模量E和纤维束直径D，选取最小的弯曲半径Rmin，只要实际的拐折半径R≥Rmin即可。
本发明一种汽车脚垫液压剪切设施解决了上述缺陷，利用长方形的机架，在机架上面的四个角分别垂直安装一根圆柱形的立柱，在四根立柱的顶端水平安装方框状的支架，在四根立柱的中部水平安装长方形的压板，在压板两端上方的中央与支架两端下方的中央分别安装一根圆柱形的油缸，在压板的底部安装长方形的橡胶板，在机架上方的中间放置长方形的刀板，工人开启药液系统后、在刀板上面放置需要切割的橡胶垫、然后工人通过操作键控制电控换向阀给油缸供油迫使油缸推动压板向下运动、待压板压住橡胶垫后、橡胶垫在下方刀板上面的成型刀片的切割下瞬间切割成型、然后油缸再拉动压板向上复位。一种汽车脚垫液压剪切设施，其特征是包括，机架、刀板、立柱、压板、支架、橡胶板、控制箱、油缸、电源、控制开关、电源线、液压油箱、电机、油泵、电控换向阀、液压油管；所述机架为中空长方体形状，内部设置了液压油箱、电机、油泵、电控换向阀，上面的四个角分别垂直设置了一根圆柱形的立柱、四根立柱的顶端水平设置了方框状的支架，上面的中央设置了刀板；所述刀板为木制结构的长方形，上面水平设置了高度为3-5mm的方框状及椭圆形的成型刀片、成型刀片的上口为＜30°的锐角；所述压板为长方形、通过四个角的圆
本发明的目的是为了解决现有技术中存在的缺点，而提出的一种减震式钢结构节点构件。为了实现上述目的，本发明采用了如下技术方案：一种减震式钢结构节点构件，包括U形底座，所述U形底座的顶端固定安装有两组伸缩装置，伸缩装置的顶端固定安装有置物板，置物板的顶端固定安装有两组固定杆，固定杆的外侧套设有两组金属套环，金属套环相互远离的一端均固定安装有第一弹簧，第一弹簧相互远离的一端分别与固定板相互靠近的侧壁固定连接，金属套环的顶端军转动连接有转动连接杆，转动连接杆的上方设有连接板，连接板的顶端固定安装有两组防护板，防护板之间设有滑轨，滑轨的底端与连接板的顶端固定连接，连接板的顶端滑动连接有两组滑轨座，滑轨座的顶端均焊接有夹板，夹板的板体均设有螺纹通孔，夹板在螺纹通孔处螺纹连接有双向螺杆，双向螺杆的一端焊接有L形转杆。优选的，所述靠近L形转杆的防护板板体设有圆形通孔，双向螺杆的一端在圆形通孔处与防护板转动连接，远离L形转杆的防护板侧壁设有圆形凹槽，双向螺杆的另一端在圆形凹槽处与防护板转动连接。
本发明的目的是提供一种内源性抗菌多肽APVHNPISV，在制备预防和/或降低由大肠杆菌和金黄色葡萄球菌引起的肠道感染疾病的药物和/或保健品或者新型婴儿配方食品中的应用。为实现上述目的，本发明以所述多肽APVHNPISV为抑制微生物生长活性的有效成份。其具有序列表SEQIDNO：1中氨基酸序列；多肽APVHNPISV为抗大肠杆菌和金黄色葡萄球菌药物的活性成份，其中可添加药物学上可接受的载体或辅料。
本发明的目的在于解决SE芯片的I2C和SPI接口在1.62V-5.5V电压下的通信功能和性能的验证，通过验证结果来评价SE芯片是否达到了设计指标。本发明主要通过以下技术方案实现：一种多接口SE芯片验证装置，它包括MCU模块、电源模块、USB传输接口、JTAG调试接口、调压电路、带电平转换的I2C接口、带电平转换的SPI接口、SE供电和通信接口、其他电源及外部接口。通过MCU模块控制调压电路模块的输出电压值，该电压给SE芯片进行供电，实现1.62V-5.5V的供电。
本发明的目的是提供一种内源性抗菌多肽VLPIPQQVVPYPQR，在制备预防和/或降低由大肠杆菌和金黄色葡萄球菌引起的肠道感染疾病的药物和/或保健品或者新型婴儿配方食品中的应用。为实现上述目的，本发明以所述多肽VLPIPQQVVPYPQR为抑制微生物生长活性的有效成份。其具有序列表SEQIDNO：1中氨基酸序列；多肽VLPIPQQVVPYPQR为抗大肠杆菌和金黄色葡萄球菌药物的活性成份，其中可添加药物学上可接受的载体或辅料。
本发明的目的是针对现有技术存在的无法承受持续高温火焰灼烧的问题，提供一种能够承受持续高温火焰灼烧的防火聚合物复合材料及其制备方法。为实现以上目的，本发明提供了以下技术方案：一种防火聚合物复合材料，其原料组成为：有机硅/聚合物杂化材料80–100、助剂0.6–1.0，其中，所述有机硅/聚合物杂化材料的原料组成为：硅烷水解液10–13、苯乙烯5–8、丙烯腈5–8、1,3-丁二烯5–8、聚合引发剂0.2–0.6，所述硅烷水解液的原料组成为：硅烷0.6–0.8、催化剂1–3、水2–4，所述硅烷包括乙烯基苯基二乙氧基硅烷。所述硅烷还包括四乙氧基甲硅烷，所述四乙氧基甲硅烷与乙烯基苯基二乙氧基硅烷的重量份比为6–8:0.6–0.8。
针对上述技术问题，本发明的目的是用一种修复型结构粘贴到太阳能组件用的受损背板上，进而达到重新对太阳能组件的保护，有效的修复受外物异常侵袭而老化的背板，极大地提高了太阳能组件封装修复的效率，保证了光伏组件在电池片无损坏的情况下继续稳定发电的目的，同时也降低了重新安装组件的成本，提高了光伏电站的能源利用率。所述温度调节辊设置的温度为（60±5）℃，温度调节辊可解热冷却，保障辊表面温度的均匀性。所述PET薄膜为白色，所述离型膜为透明的。
为了解决电子设备中高功耗的器件采用相变材料来储热时，存在邻近空间限制的问题，本发明提供一种分布式储热系统，可以克服此问题，同时具有良好的储热速率。本发明实施例提供一种分布式储热系统，所述系统包括至少两个储热单元(10)和至少两个导热板(20)，所述储热单元分别与对应的所述导热板接触，所述导热板之间通过热管(30)串联连接。可选的，所述储热单元(10)包括：金属壳体(18)和相变材料(19)，其中，所述相变材料封装在所述金属壳体内部。
为了解决上述技术问题，本发明提出了一种三电极电化学测试装置，通过固定工作电极，并设置通过电解液流道(相当于现有技术中的鲁金毛细管)将独立的第一电解液腔和第二电解液腔连通，使得工作电极、参比电极、以及用于参比电极电解液流入的电解液流道固定，避免了由于各电极和电解液流道不固定所带来的测试结果准确性不足，重现性差的问题。为实现上述目的，本发明采用的技术方案如下：一种三电极电化学测试装置，包括电极固定组件、分别设置有开口的第一壳体和第二壳体；电极固定组件分别与第一壳体和第二壳体固定连接；用于固定待测工作电极；待测工作电极与第一壳体形成密闭的第一电解液腔，第一电解液腔内设置有对电极；电极固定组件与第二壳体形成密闭的第二电解液腔，第二电解液腔内设置有参比电极；电极固定组件上设置有电解液流道，电解液流道将第一电解液腔和第二电解液腔连通。优选地，第一电解液腔内壁上设置有插槽，对电极位于所述插槽内；对电极与所述待测工作电极平行设置。
本发明的目的：减小同轴连接器电缆走线空间。包括线夹，同轴连接器通过螺母与机箱面板固定，其特征在于，在连接器与机箱面板固定连接处增加线夹，连接器通过线夹法兰孔将线夹固定在机箱面板上，连接器电缆嵌入在线夹上的两个限位槽内，减小电缆走线空间。所述第一电缆限位槽的位置需与电缆出线位置同轴，需距离连接器电缆根部一定的距离，保证电缆根部不发生弯折受力。
内容本发明专利的目的在于提供一种室内导航系统，具备可以让用户从智能终端上就可以清晰看到自己所在的位置以及目的地的位置，同时给出详细具体的行走导航路线，让用户可以快速选择最便捷的路到达目的地的优点，解决了无人驾驶汽车进入车库最后一程解决方法，同时对会展中心、地下车库、大型商场等室内导航的问题。为实现上述目的，本发明专利提供如下技术方案：一种室内导航系统，包括5G基站、室内电子地图和智能终端，所述5G基站包括户外基站及室内5G微基站，所述5G基站分布于多个位置，所述5G基站的输出端与室内电子地图的输入端双向通信连接，5G基站的输出端与智能终端的输入端双向通信连接。优选的，所述5G基站的数量为三个及三个以上，且每个5G基站单独放置。
为了解决上述问题，本发明提供了一种仿实木年轮炭的加工方法，其利用资源丰富、价格便宜的旋切碎单板，经特殊工艺处理，生产出端头具有实木年轮图案的木炭，该项技术能够满足因天然林禁伐导致的实木炭严重溃乏的问题，填补了国内木炭市场此方面的空白，具有广阔的发展前景。步骤1中所述旋切碎单板的厚度为1~2mm。步骤1中所述小规格单板的长度为300mm~900mm（具体有300mm、500mm、700mm、900mm4种规格），宽度为100mm~500mm。
本发明要解决的技术问题是：为了解决现有的制备方法的制成品寿命较短且强度不高的不足，本发明提供了一种用于钛合金表面快速制备渗碳/氧化/类金刚石沉积复合膜层的方法，通过特定的电解液中对其进行快速阴极渗碳/氧化/类金刚石沉积处理，形成下层为渗碳层、上层为包含类金刚石的氧化层的复合膜层，表面硬度可以达到钛基体的3倍以上。同时，该电解液和工艺适合纯钛及各种牌号的钛合金。具体地，步骤a中，所述搅拌方式为超声波搅拌。具体地，步骤b中，所述清洗和预处理方法为：用360#-1200#砂纸对钛合金表面进行打磨，并用丙酮去除钛合金表面的杂质。
为了解决室内植物病害发生普遍，现有的杀菌剂制剂配药麻烦、使用、储存不便的问题，本发明提供了一种左旋香芹酮气雾剂及其制备方法。本发明提供的技术方案为：左旋香芹酮作为农用杀菌剂的用途。一种左旋香芹酮气雾剂，由以下重量百分比组分：左旋香芹酮0.1-2％、乳化剂0.5-1％、渗透剂0.1-0.5％，溶剂补足至100％。
设置进料口和出料口，用于烧结砖进出蒸煮箱而不相互干扰。设置进料机构，用于将烧结砖提升至进料口处，方便进入蒸煮箱内。设置出料机构，用于在出料口处承载从蒸煮箱内移出的烧结砖。与现有技术相比，本方案的优点在于：通过在蒸煮箱的侧部设置进料机构和出料机构，利用进料机构和出料机构来辅助烧结砖进出蒸煮箱时的竖向移动工作，从而减轻了检测人员的工作负担。
本发明的目的在于提供一种便于调节方向的出风口，以解决上述背景技术中提出的风力风向调节不便、内部清洁维护费力和安装拆卸过程复杂的问题。为实现上述目的，本发明提供如下技术方案：一种便于调节方向的出风口，包括固定板、门体、挡板和安装结构，所述固定板的内部设置有安装结构，所述固定板的外侧壁上固定有转轴，且转轴的外侧壁上安装有轴圈，所述轴圈的一侧固定有连接片，且连接片的一侧安装有门体，所述门体的外侧壁上固定有固定块，且固定块的外侧壁上安装有转动块，所述转动块的一端固定有挡板，所述门体的内侧壁上安装有扇叶，且扇叶的一侧固定有中轴，所述中轴的外侧壁上设置有镀锌涂层，所述中轴的一端固定有连接杆，所述固定板的外侧壁上设置有防潮涂层。优选的，所述门体的内部安装有槽口，且槽口在门体的内部呈等间距排列。
本发明的目的在于解决现有水平潜流人工湿地DO含量低、氨氮处理效果差、臭味净化效果差和基质易于饱和不利于长期运行等问题，提出一种治理黑臭水体的人工湿地系统及其运行方法。。净水区设有多个取样口。四个基质层基质粒径由底至顶依层减小，选择吸附效果好、较大孔隙度的基质作为底部基质，选择吸附效果好、具有多孔结构的介质作为顶部基质。基质由底至顶依层设置不同厚度，不同粒径的基质层。
本发明的目的在于提供一种皮疾渐除器，具有简单有效，少出血和伤疤的优点，解决了现有技术中的问题。优选的，所述抽气管的管口上连接有抽气泵，抽气管上还安装有阀门。优选的，所述第一嵌口弧板和第二嵌口弧板的端口接触构成圆环，圆环的直径与罐口的直径相适配。优选的，所述第一防脱齿和第二防脱齿的齿槽弯曲程度相同，且齿口相互对称。优选的，所述内翻卡口的截面为呈U状的结构，内翻卡口的顶部嵌在罐口内。
针对上述存在问题或不足，为解决现有空间行波管的群时延失真抑制和螺旋线与输入窗的匹配性不能兼顾的问题，本发明提供了一种空间行波管的螺旋线及其设计方法。一种空间行波管的螺旋线，包括输入螺旋线和输出螺旋线。输入螺旋线和输出螺旋线之间用切断隔开，在切断两边加入衰减器来抑制反射。
鉴于以上所述现有技术的缺点，本发明的目的在于提供一种具有散热功能的嵌入式工控机，用于解决现有技术中嵌入式工控机散热性能差，无法适配安装槽，并且对通讯接口未进行保护的问题。为实现上述目的及其他相关目的，本发明提供一种具有散热功能的嵌入式工控机，包括工控机壳体，固定设置于工控机壳体两侧的调节支架，固定设置于工控机壳体上方的防尘隔板，所述工控机壳体的背面并行设置有多个串行接口，所述调节支架包括与工控机壳体固定连接的固定销和转动销，与固定销和转动销连接的挡板，所述工控机壳体上方设置有圆柱形通孔，所述圆柱形通孔嵌入于防尘隔板内部。在嵌入式工控机的工业环境中，通过调节工控机壳体两侧的调节支架，使得工控机壳体的尺寸与安装槽匹配，防止嵌入式工控机在使用过程中与安装槽相碰撞；通过设置防尘隔板可以对嵌入式工控机进行散热，并且可以防尘。
本发明的目的是提供一种转子磁钢灌胶设备，简单的快捷的实现对磁钢的灌胶操作。如上所述的转子磁钢灌胶设备，其中，所述流道具有多组，每组所述流道具有主流道，以及在所述主流道末端的分流道，所述分流道至少具有两个，每个所述分流道的末端形成所述第二通孔。如上所述的转子磁钢灌胶设备，其中，每个所述主流道的起始端汇集在一起，并与所述注胶口位置对应。
（一）解决的技术问题针对现有技术的不足，本发明提供了一种方便清洗和蒸馏充分的玫瑰精油提取装置，具备蒸馏充分，方便清洗，生产效率高的优点，解决了蒸馏不充分，不方便清洗和生产效率低的问题。（二）技术方案为实现上述蒸馏充分，方便清洗，生产效率高的目的，本发明提供如下技术方案：一种方便清洗和蒸馏充分的玫瑰精油提取装置，包括蒸馏釜，所述蒸馏釜的内部活动连接有感应线圈，感应线圈的外侧活动连接有隔热层，蒸馏釜的上方活动连接有冷凝管，冷凝管的底端活动连接有油液分离器，油液分离器的下方活动连接有支架，冷凝管的右侧活动连接有温度显示器，温度显示器的右侧活动连接有电机壳，电机壳的内部活动连接有转动电机，转动电机的下方活动连接有电机轴，电机轴的下方活动连接有插销，插销的下方活动连接有中心轴，中心轴的两侧活动连接有轴承，中心轴的右侧活动连接有入料口，中心轴的表面活动连接有旋转叶片，中心轴的底端活动连接有轴连器，轴连器的右侧开设有出料口，出料口的内部活动连接有密封阀门。优选的，所述蒸馏釜为圆柱状，直径为一米，壁厚为两公分。
有鉴于此，有必要提供一种车体辅助下阶装置及回收该装置的方法。一种车体辅助下阶装置，用于辅助一车体驶下一台阶，所述车体辅助下阶装置包括固定件、伸缩件、驱动件及配重，所述伸缩件可伸缩地安装于所述固定件的一端，所述配重设于所述固定件的另一端，所述驱动件用于驱动所述伸缩件伸缩，所述配重用于置于所述台阶上以稳定所述固定件的一端，所述伸缩件用于伸出所述固定件并延伸至地面上，以使所述固定件与所述伸缩件共同形成一斜坡。进一步地，所述车体辅助下阶装置还包括旋转器，所述配重可转动地安装在所述固定件上，所述旋转器用于驱动所述配重旋转。
（一）解决的技术问题针对现有技术的不足，本发明提供了一种利用滚珠重量控制时差的自动关闭移动门装置，具备自动关闭，开门阻力小容易开启等优点，解决了闭门器开门时阻力较大，开门较为困难的问题。（二）技术方案为实现上述自动关闭，开门阻力小容易开启等目的，本发明提供如下技术方案：一种利用滚珠重量控制时差的自动关闭移动门装置，包括活动门，所述活动门内部的下方活动连接有动力轮，所述动力轮的左侧活动连接有活动齿条，所述活动齿条的上方活动连接有承重台，所述动力轮的上方与活动门之间活动连接有转动杆，所述活动齿条的上方与活动门之间固定连接有转动轨道，所述活动门的内部左上方固定连接有气压管，所述气压管的右侧与活动门之间固定连接有定位块，所述气压管的右侧固定连接有进珠板，所述进珠板的上方活动有活动铁珠，所述进珠板原离气压管的一端固定连接有螺旋轨道，所述螺旋轨道下方的左侧固定连接有出珠板，所述动力轮的下方活动连接有移动轮，所述移动轮的内部活动连接有卡齿。优选的，所述承重台的下方固定连接有承重杆，承重杆的外侧套接有承重弹簧，当活动铁珠滚动到转动杆上时，压缩承重弹簧。
本发明的目的在于提供一种便捷性好的新能源用防碰撞的充电桩，以解决上述背景技术中提出的市场上的充电桩使用过程中容易产生碰撞造成充电桩损坏，给使用者带来了不便，并且其不便于将连接口进行双重保护，给使用者带来了麻烦的问题。为实现上述目的，本发明提供如下技术方案：一种便捷性好的新能源用防碰撞的充电桩，包括主体和连接口，所述主体的顶管设置有防护盖，且防护盖的下端设置有机体，所述机体的中部连接有支撑架，且支撑架的左右两端设置有束线机构，所述束线机构的下端设置有防护机构，且防护机构的底部固定有底座，所述防护机构的中部固定有内槽，所述机体的左右两端设置有防雨机构，所述连接口设置于防雨机构的内壁。优选的，所述束线机构包括转轴和线槽板，且束线机构的内壁设置有转轴，所述束线机构的中部开设有线槽板。
本发明的目的在于克服现有技术的不足而提供一种黄花菜酥脆饼及其制备方法，该黄花菜酥脆饼不油腻，营养全面，味道鲜美。一种黄花菜酥脆饼，包括面皮和馅料，其中馅料以重量份数计，包括以下成分：黄花菜50份，木耳10-15份，食盐0.5-0.8份。所述的木耳如果用量过少，馅料容易出水，酥脆饼容易被泡软或者泡破皮，用量过大，馅料中黄花菜的鲜美味道容易被掩盖。
本发明的目的在于提供一种具有定位装置的硬件整理架，以解决上述背景技术中提出的问题。为实现上述目的，本发明提供如下技术方案：一种具有定位装置的硬件整理架，包括底座和活动机构，所述底座的顶部活动设置有支撑架，且支撑架的内壁活动安置有横板，所述活动机构连接于横板的底部，且活动机构的外壁一侧设置有固定框，所述固定框的内壁活动安置有限位机构，所述活动机构的下方活动设置有限位板，所述横板的顶部活动安置有活动块，且活动块的内部设置有旋转机构，所述旋转机构的顶部活动安置有顶架。优选的，所述活动机构包括有工作框、滑轨、滑块和连接板，所述工作框的内壁设置有滑轨，且滑轨的内壁活动安置有滑块，所述滑块的外壁一侧设置有连接板。
基于传统的吊舱推进器单元结构上述问题，本发明提出来一种新型的吊舱推进器单元，将吊舱推进器的结构按功能性进行了组合式模块化设计。所述的一种船用吊舱推进器单元，其筋板上根据水动力设计核算要求，设置有方孔结构的横向导流孔，导流孔的开口尺寸在满足强度要求的前提下，增加开孔尺寸，以便于减小回转的转舵力矩。所述的一种船用吊舱推进器单元，其防水壳体和挂舵体顶盘之间的筋板与挂舵体前盖板和挂舵体顶盘之间的筋板彼此错位，即在轴线方向采用了“夹心式”安装结构，便于安装的同时，与有助于减小水流对于“排管”结构的冲击。
本发明的目的就是提供一种具有优良超声反射性的超声引导神经阻滞穿刺针。具体的技术方案为如下，一种超声引导神经阻滞穿刺针，包括：针体、针基座、延长管、针尾，其中所述的针体包括针尖引导区和管身，所述的针尖引导区位于所述的针体前部，包括穿刺端和引导部，所述的引导部的外表面设有多个成直线型排列的环状凹槽，所述的环状凹槽不穿透所述针体的管壁，所述的针基座设在所述针体尾部并连接所述延长管，所述的针基座上设有凹面，凹面上设有多个细小凸起，所述延长管末端与所述针尾连接，所述针尾为用于连接输、吸液体的接口。进一步的，所述的呈直线型排列环状凹槽平行排布4-8列，每列相距弧度45-90度，每列环形凹槽为3-20个。
本发明的目的是提供一种高软化点萜烯树脂的制备方法，能够大大提高α-蒎烯萜烯树脂的软化点，使其产品用途更广泛，使用价值和应用价值更高。本发明的目的通过以下技术方案来实现：一种高软化点萜烯树脂的制备方法，包括以下步骤：(1)将α-蒎烯、马来酸酐和催化剂M按照质量比1:1:0.02投入反应釜，搅拌状态下加热升温至50～100℃后保持反应1小时，然后过滤，得到改性α-蒎烯。(2)将催化剂N加入溶剂中混合均匀后，降温至-10℃后保持此温度下滴加所述步骤(1)得到的改性α-蒎烯，滴加时间为1-2小时，滴完后保持在-10℃进行低温聚合反应4～6小时。(3)将步骤(2)的低温聚合反应的产物依次经酸水解、热水水洗、常压蒸馏和减压喷提蒸馏工序后得到高软化点萜烯树脂。
鉴于上述现有技术的不足，本发明的目的在于提供一种电器盒，旨在解决现有技术中将风机电容焊接在空调内机控制板上，导致控制板型号较多，管理成本较高的问题。本发明的技术方案如下：一种电器盒，包括：电器盒壳体，其中，所述电器盒还包括：通用连接板，所述通用连接板固定连接于电器盒壳体，并开设有第一连接孔，所述第一连接孔用于适配风机电容上所开设的第二连接孔，风机电容通过第一连接孔及第二连接孔螺纹连接于通用连接板。在进一步地优选方案中，所述通用连接板包括：连接部及固定部，所述固定部固定连接于电器盒壳体；所述电器盒壳体开设有电器收容槽，所述连接部位于电器收容槽内，所述第一连接孔开设于连接部。
本申请的目的是提供一种TC4钛合金自耗电极棒的制备方法，用于保证自耗电极不易氧化、不易开裂、不易弯曲，有效提高自耗电极的质量，提高熔炼质量。为实现上述目的，本申请提供如下技术方案：一种TC4钛合金自耗电极棒的制备方法，包括以下步骤：步骤S1：压制堆垛电极棒；步骤S2：对所述电极棒进行真空等离子焊接，焊缝位于所述电极棒外表面，所述焊缝的延伸方向平行于所述电极棒的轴向，并且，所述焊缝的个数为至少五条；步骤S3：将所述电极棒冷却出炉脱模。优选的，所述步骤S2中，焊接速度为100～300mm/min，焊接电流为300～600A，焊接电压为40～70V。优选的，所述步骤S1中，所述电极棒的直径为Φ450～820mm。
针对现有技术存在的不足，本发明的目的在于提供一种高强度制备仿古木质材料的方法。为实现上述目的，本发明提供了如下技术方案：一种高强度制备仿古木质材料的方法，步骤1：将木质材料进行加热至50～80℃；步骤2：将木质材料冷却浸泡在浓度为30～50％的纳米二氧化硅溶液中，加热至40～90℃；步骤3：将预处理后的木质材料单板进行漂洗以去除残留在木质材料表面的纳米二氧化硅溶液；步骤4：将漂洗后的木质材料单板放入含有金属盐的溶液中进行反应得到木质材料。作为本发明的进一步改进：所述步骤1中加热时间不少于30min。作为本发明的进一步改进：所述步骤2中的纳米二氧化硅溶液包括下述重量份组成：纳米二氧化硅溶胶：100份亚硫酸1，3-丙烯酯：5份二异丙基亚硫酸盐：1份氢氧化钠：5份三甲基炔丙硅烷：3份N，N-三甲硅基二乙胺：1份。作为本发明的进一步改进：所述步骤4中的金属盐为三氯化铁、高锰酸钾、氯化镁的混合物。
本发明的目的在于提供一种风机口用便于安装的消声器，以解决上述背景技术中提出的风机口用消声器不便于安装、不能拆装和不能自动除尘的问题。为实现上述目的，本发明提供如下技术方案：一种风机口用便于安装的消声器，包括连接件、底板、除尘机构和消音棉，所述连接件的一侧设置有螺纹块，且螺纹块的一侧安装有橡胶垫，所述螺纹块的一侧安装有外壳，且外壳外侧壁上的中间部位处设置有固定环，所述固定环的顶端和底端均设置有固定螺丝，所述外壳的内壁设置有消音棉，所述橡胶垫的一侧安装有底板，且底板的一侧设置有第一侧板，所述第一侧板的一侧安设置有第二侧板，所述第二侧板的一侧设置有顶板，所述底板的一侧安装有固定架，且固定架的一侧设置有除尘机构。优选的，所述螺纹块的外侧壁上均匀设置有外螺纹，连接件的内侧壁上均匀设置有与外螺纹相互配合的内螺纹，螺纹块与连接件为螺纹连接。
优选的，所述调节盘的外壁设置有环形的齿条，且齿条和主动齿轮相互啮合。优选的，所述安装架顶部外壁设置有控制箱，所述电机输出轴通过轴承连接在支撑座上，所述料位传感器通过信号线连接有控制器。优选的，所述电机和减速电机均通过导线连接有开关，且开关通过导线和控制器相连接。
本发明的目的是：提供一种能够在齿轮泵正常工作状态下，降低燃油温升、并提高齿轮泵的填充效果的燃油引射填充机构。另外，还提供一种齿轮泵燃油引射填充方法。本发明技术方案是：一种齿轮泵燃油引射填充机构，其包括引射喷嘴1和引射管2，其中，所述引射喷嘴1和引射管2置于低压腔内，引射喷嘴1采用收敛结构，其收敛端正对引射管2，另一端与压差活门回油油路相连；引射管2采用扩张结构，其扩张端与齿轮泵进口相连，且引射喷嘴1与引射管2之间存在一定的间隙，使得低压腔燃油能够与压差回油一起进入引射管2。
本发明为了解决现有技术中的问题，提出一种大型高速回转装备螺栓应力的标定装置及标定方法。为实现上述目的，本发明采用以下技术方案：一种大型高速回转装备螺栓应力的标定装置，它包括钢管套筒、压力传感器、超声波探头、工控机和螺母，待标定螺栓穿过钢管套筒，所述待标定螺栓的头部与钢管套筒接触，所述压力传感器穿过标定螺栓的螺杆部并与钢管套筒一端接触，所述螺母与待标定螺栓的螺杆部螺纹连接，所述螺母与压力传感器接触相连，所述超声波探头与待标定螺栓末端相连，所述超声波探头通过传输线与工控机相连。更进一步的，所述超声波探头与待标定螺栓末端连接处涂有耦合剂。
本发明的目的在于提供一种具有烟尘过滤结构的排气风机，以解决上述背景技术中提出的过滤效果不佳、清洁更换不便和罩体安装拆卸费时的问题。为实现上述目的，本发明提供如下技术方案：一种具有烟尘过滤结构的排气风机，包括罩体、负压风机、滑动结构和连接管，所述罩体的一端安装有排风口，且排风口的内部固定有负压风机，所述罩体的另一端安装有连接管，所述罩体的两侧均安装有连接件，所述罩体的内部固定有滑动结构，且滑动结构的内部安装有第三抽拉板，所述第三抽拉板的内部设置有活性炭滤网，所述罩体的内部安装有第二抽拉板，且第二抽拉板的内部固定有细纤维滤网，所述罩体的内部安装有第一抽拉板，且第一抽拉板的内部固定有粗纤维滤网，所述罩体的内侧壁上安装有对接槽，所述第三抽拉板的一侧固定有对接块。优选的，所述排风口的一端安装有卡接槽，所述罩体的内部固定有卡接块，且卡接块和卡接槽呈卡接结构。
有鉴于此，本发明的目的之一在于提供一种松香改性蒙脱土增强聚乳酸3D打印材料的制备方法；目的之二在于提供一种松香改性蒙脱土增强聚乳酸3D打印材料。优选地，步骤(1)中，所述搅拌时间为6h。优选地，步骤(1)中，所述干燥为在50-60℃下干燥24-36h。
针对以上问题，本发明的目的在于提供一种硅基多晶硅膜生长过程中石英弥散管连接装置，以延长弥散管使用寿命，提高工作效率。本发明的另一目的在于提供一种所述石英弥散管连接装置的连接方法。为实现上述目的，本发明采用以下技术方案：一种用于硅基多晶硅膜生长过程中的石英弥散管连接装置，该装置包括：石英弥散管、对接部件、工艺气体输送管、气体连接变径口、定位块；其中，工艺气体输送管呈L形，其一端通过对接部件与石英弥散管连接，另一端通过气体连接变径口与外部工艺气体管道连接；定位块通过定位螺丝将工艺气体输送管定位在法兰上。
本发明的目的在于提供一种更为简单的方法来合成超级电容器电极材料，以降低成本和技术要求，实现批量成产化的超级电容器电极材料。进一步地，在步骤3中，管式炉保持温度为600℃，退火时间保持在3h。同时，制备出的CoV2O6化合物材料具有极好的循环稳定性。
本发明的目的在于提供一种便于维修的防攀爬电力通讯塔，以解决上述背景技术中提出的问题。为实现上述目的，本发明提供如下技术方案：一种便于维修的防攀爬电力通讯塔，包括塔体和设置在塔体下端的防护体，所述防护体固定安装在基座上，所述防护体的外侧为光滑的弧形面，所述防护体中设有维修通道，所述维修通道包括设置在防护体侧壁的一号人孔门、设置在防护体顶部的二号人孔门和防护体内的通道，通道中设有连接二号人孔门的竖直扶梯，防护体中还设有监控组件。在进一步的实施例中，所述监控组件包括安装带、监控器和无线传输装置，所述安装带环形设置在防护体的上端外侧，安装带上间隔设置有若干监控器，监控器均连接无线传输组件。
本发明的目的在于提供一种种子处理剂的包衣成分组合物。为了实现本发明的目的，本发明的技术方案为：一种种子处理剂的包衣成分组合物，包衣成分组合物中至少含一种载体和至少一种助剂；其中，助剂添加量为20％-60％，载体添加量为10％-50％。所述载体选自膨润土、硅藻土、珠光粉中的一种或几种。
本发明的目的：给出了一种柔性电缆/管路过运动转轴的安装方案，该安装方案能够保证电缆/管路运动过程中不会与转轴产生干涉，解决电缆电缆/管路的磨损问题。进一步的，所述挡板6通过固定支架安装在转动部上。进一步的，所述卡箍7将柔性电缆/管路4固定在挡板6上，使得转动部转动过程中，位于卡箍7固定下的电缆/管路与挡板6无相对运动，以防止电缆/管路与挡板6磨损。
本发明的目的是：提供一种既不损坏跟踪测温传感器，又能跟踪测量测温晶体传感器标定过程中退火温度历程的方法。达到提升标定准确度和一致性的同时大幅降低标定成本的效果。本发明的技术方案是：一种测温晶体传感器标定过程中的退火方法，其特征在于：进行测温晶体传感器1标定过程中的退火操作时，先将测温晶体传感器1同跟踪测温传感器2一齐放入到加热炉恒温区3内，并实时记录跟踪测温传感器2测得的升温及恒温数据，达到恒温时间后将晶体传感器1单独取出加热炉外自然冷却，跟踪测温传感器2仍留在加热炉内随炉温冷却。
本发明的目的在于提供一种滚筒干衣机，以减小对衣物的摔打力度，降低对衣物的磨损程度。为达此目的，本发明采用以下技术方案：一种滚筒干衣机，包括内筒和外筒，所述内筒可旋转地设置于所述外筒中，还包括用于承载衣物的柔护筒，所述柔护筒可拆卸地设置于所述内筒中，并能够随所述内筒旋转，所述柔护筒的内径小于所述内筒的内径。作为优选，所述柔护筒与所述内筒之间设有间距。
为了克服上述不足,本发明提供了一种中管仿生竹节碳纤维羽毛球拍。本发明为实现上述目的所采用的技术方案是：一种中管仿生竹节碳纤维羽毛球拍，由碳纤维拍框、碳纤维中管和手柄组成，其特征是：所述碳纤维中管连接所述碳纤维拍框和手柄，球拍总长度为674-680mm；所述碳纤维中管采用46T碳纤维或其他性能更好的碳纤维材料制造，其软硬度为8-12、外径5.5mm/内径1.5-2mm，该中管制作完毕后，再将直径略大的1-4节长度为5-50mm的聚氨酯弹性圆棒按等距或随机距离塞进中管里，使中管内置有具有弹性的支撑物，可明显提高整支中管的强度。聚氨酯弹性体又称牛筋王，由于它具有强度高、弹性大、变形小、伸缩力好等显著优点，在金属加工的冲压行业己得到广泛应用，被称为强力弹簧条，但还没有应用到羽毛球中管内。
目的：为了克服现有技术中存在的不足，本发明提供一种叉车连接件组合焊装置。作为优选方案，所述第二安装架与前端固定安装架通过第二滑轨相连接，前端固定安装架一侧连接有第一移动气缸。作为优选方案，所述前端固定安装架与第一U型卡座通过第三滑轨相连接，第一U型卡座一侧连接有第二移动气缸。
本发明的目的是为了解决现有技术中存在的缺点，而提出的便携式机电设备专用钻具。为了实现上述目的，本发明采用了如下技术方案：便携式机电设备专用钻具，包括壳体，所述壳体内壁的底端设有第一滑槽，第一滑槽内部放置有第一滑块，且第一滑块焊接在电动机的下端，电动机的输出端通过联轴器安装有两个钻头，并且电动机的上端焊接有第二滑块，第二滑块的上端通过螺丝安装有第一把手，且第二滑块通过固定螺母与壳体相连接，壳体的上端开设有第一螺孔，且固定螺母套接在第一螺孔的内侧，并且壳体的上端开设有第二滑槽，第一把手套接在第二滑槽的内侧，壳体的两端侧壁通过铰链安装有盖板，且盖板的中间开设有通孔，并且壳体的下端与第二把手螺丝连接，并且壳体的下端通过卡槽安装有电池。优选的，所述第二滑槽的中部设有第二螺孔，且第二螺孔与第一螺孔的直径相同。
本发明的目的是提供一种交流定扭矩扳手扭矩的检测方法，其操作简单，测量精度高，且具备一定的抗干扰能力。本发明的目的是通过以下技术方案实现的：一种交流定扭矩扳手扭矩的检测方法，其特征在于，包括：检测并记录空载下串励电动机空载转矩值T0对应的空载转速n0；通过霍尔传感器检测出串励电动机工作时的转速n1；利用空载转速n0与工作时的转速n1，计算串励电动机的转速差Δn＝n1-n0；根据空载转矩值T0对应的空载转速n0、工作时的转速n1以及串励电动机的转速差Δn，通过数学模型检测出转速n1所对应的负载扭矩值T2，并显示。由上述本发明提供的技术方案可以看出，能够克服传统通过扭矩传感器因温度湿度等原因而引起的测量精度的不准确而造成的误差，提高了抗干扰性，同时适用于高速转轴的扭矩测量；此外，省去了扭矩传感器，节约了检测成本，并且计算简单，操作简单，稳定性好，可靠性较高。
发明目的本发明的目的在于提供一种隔振器来克服或至少减轻现有技术的至少一个上述技术问题。发明技术解决方案为了实现上述发明目的，本发明采用下述的技术方案：一种防冲击摩擦隔振器，所述隔振器包括底座、盖体、芯轴、挡片、减振垫、隔离片、第一弹簧、涨紧弹簧、摩擦片、第二弹簧。优选的，所述隔振器的芯轴包括相互连接的长轴、凸台以及短轴，所述长轴的一端用于连接被隔振设备，所述凸台上开设有沿径向的环形凹槽，所述短轴用于卡住第二弹簧的一端。优选的，所述隔振器的芯轴的凸台的环形凹槽内设置摩擦片。优选的，所述隔振器的摩擦片为扇形，小圆端开有自小圆端端面向大圆端延伸的沿径向的截面为U型的凹槽，大圆端面为弧面。1
本发明的目的是基于现有技术的现状，针对现有技术中急需解决的问题，提供一种带电极消融和冷冻消融组合的导管，该导管能充分利用电极消融和冷冻消融两种技术的优点，术中无需更换手术器械，即可实现两种消融术的交替使用。为实现上述目的，本发明采取的技术方案是：提供一种带电极消融和冷冻消融组合的导管，包括冷冻球囊、电极、导管和手柄，所述电极位于所述冷冻球囊的外表面，所述冷冻球囊固定在所述导管的远端，所述导管的近端连接所述手柄；所述手柄和导管内设置有用于将电极连接到电流产生装置的电连接元件和绝缘管；所述导管内设置有与所述冷冻球囊相连的加注管，所述手柄上设置有与所述加注管近端连接的加注头。进一步地，所述电极为贴片电极，多个所述贴片电极排列于所述冷冻球囊的外表面。
为了解决上述问题，本发明的目的在于提供一种当苗台置与地面支撑时，或开沟器遇到较硬的田块时，通过设置扭簧使得开沟器可自动隐藏抑或自动突出作业的固定装置。为了实现上述的目的，本发明采用了以下的技术方案：一种水稻插秧机开沟器安装结构，包括浮板、开沟器以及固定装置，所述浮板上设有切槽，所述开沟器通过固定装置安装于切槽内，所述固定装置包括固定座组件、扭簧，所述固定座组件与开沟器端部铰接并且所述固定座组件固定于浮板上，所述扭簧包括长扭力臂、短扭力臂以及对称分布于双侧的扭力耳，所述扭簧套设于所述固定座组件外侧，所述短扭力臂支撑在浮板上，所述长扭力臂支撑在开沟器上，所述扭簧通过铰接轴固定在固定座组件上。所述扭簧、固定座组件和开沟器通过同一铰接轴铰接。
本发明专利提供一种燃料电池用高效全屏流场双极板及其电池堆，有效提高了双极板的有效面积率，在确保相同输出功率的电池堆组装前提下，有效降低该电池堆的体积，最终实现提高车用燃料电池堆的体积功率密度的目的。阳级侧单级板或阴极侧单级板上均设置有气体和冷却液进出口，气体和冷却液进出口分别位于基板的四周边缘。阴极侧单级板的背面中心设置有冷却液流场，冷却液流场的上下两侧分别设置有冷却液流场入口和冷却液流场出口，冷却液流场入口和冷却液流场出口均位于基板的边缘。
本发明的目的是为了解决以上现有技术的不足，提供一种刚挠结合板的无毛刺铣切工艺。优选地，所述刚挠结合板的板厚为0.8mm-3mm。优选地，所述的刚挠结合板的刚性层所在区域还设有补强板。
本发明的目的是提供一种在用户处于休息状态的时候提醒用户将移动设备远离从而降低移动设备对处于休息状态下用户影响的辐射检测系统。通过采用上述技术方案，通过用户休息时间数据库、中央处理器可以实时获取当前时间是否处于用户的休息时间，并在处于用户时间的情况下，通过距离检测装置、辐射检测装置间接判断出移动设备是否对用户有影响，在对用户有影响的情况下，通过提醒装置及时通知到用户。本发明进一步设置为：还包括语音通知模块；若中央处理器以当前时间段为查询对象在用户休息时间数据库查询出用户处于休息时间，且同时距离检测装置所检测到的距离小于通过辐射检测装置探测出的本移动设备对用户的无辐射距离的时间达到中央处理器预设的时间，则语音通知模块进行通知。
(一)解决的技术问题针对现有技术的不足，本发明提供了一种可固定五金件生产用周转装置，解决了传统的五金件生产用周转装置，在装下五金件后重量重在平时的工作中不便于搬运，并且在搬运过程中容易造成五金件的损坏，从而使工人在日常的工作的中工作强度大大增大，降低了工作效率，增加了搬运成本的问题。(二)技术方案为实现上述目的，本发明提供如下技术方案：一种可固定五金件生产用周转装置，包括箱体，所述箱体的下表面与第一固定杆的底端固定连接，所述第一固定杆的顶端与双轴电机的下表面固定连接，所述双轴电机的两个输出轴均固定连接有螺纹柱，所述螺纹柱的表面螺纹连接有螺纹帽，所述螺纹帽的上表面与第一连接杆的一端固定连接，所述固定板设置在箱体内，所述第一连接杆的另一端穿过固定板下表面开设的通孔并与活动板的下表面固定连接，所述活动板的左侧面与第二连接杆的一端固定连接，所述第二连接杆的另一端与挤压板的右侧面固定连接，所述挤压板的下表面与载物板的上表面搭接，所述载物板的下表面于第二固定杆的顶端固定连接，所述第二固定杆的底端与固定板的上表面固定连接，所述箱体的下表面与支撑腿的顶端固定连接，所述支撑腿的底端固定连接有滑轮，所述箱体的上表面设置有盖板，所
本发明要解决的技术问题是克服现有技术的缺陷，提供一种工艺简单，产品性能好的改性聚四氟乙烯粉末的制备方法。本发明的硬质填料粉末均可市售取得，如可采用本领域常规的平均粒径为10纳米～500微米的硬质填料粉末。所述的硬质填料粉末优选为氧化铝粉末、二氧化硅粉末和碳纤维粉末中的一种。本发明所述的黏性生物物质为多巴或多巴类衍生物，所述的黏性生物物质优选为二羟基苯丙氨酸、二羟基苯丙酸、含羞草氨酸和硝基多巴胺中的一种。
本发明克服了现有技术的不足，提供一种表面具有凸条纹路无纺布的制备装置，该装置可以解决纤网的行成问题。本发明一个较佳实施例中，所述第一导液管的出水口设于所述非凹槽的上方，且每个所述非凹槽至少设有一个所述第一导液管的出水口。本发明一个较佳实施例中，所述非凹槽的横截面形状为弧形，所述非凹槽的弧形深度小于所述凹槽深度。
本发明的目的在于提供一种耐候反射隔热涂料，具有较好的耐候性。本发明的目的还在于提供一种耐候反射隔热涂料的制备方法，该制备方法简单，适于工业化生产。本发明所采用的乳液本身具有较好的耐老化性能，可以提高涂料的耐候性
本发明公开了一种用于家具木材的生产装置，其目的在于解决做形后的弯曲木材在钻盲孔过程中容易变形的问题。本方案的有益效果：1.本方案中，将木材的弯曲部放置在上固定板与下固定板之间，保障通孔正对打孔部位，对气囊进行充气，从而将木材固定住，气囊与木材紧密贴合的同时也不会损坏木材，并且气囊能够贴合木材的弯曲面，起到支撑的作用，防止木材在钻孔过程中受力挤压而弯曲变形。2.本方案中，利用定位套对木材打孔部位进行定位，防止钻孔时打孔的部位出现偏差，从而至使木材上的孔加工误差较大。
技术方案为实现上述湿滑路况辅助停车的目的，本发明提供如下技术方案：一种适用于多种复杂路况的摩托车辅助停车架，包括底座，底座是整体装置的支撑结构，所述底座的两侧表面固定连接有旋转块，旋转块可自由旋转角度，旋转块远离底座的一端固定连接有支腿架，支腿架远离旋转块的一端固定连接有第一支腿，第一支腿为外侧支腿，具备防滑和支撑功能，支腿架的内部固定连接有第二支腿，第二支腿为内部支腿，具备吸附和支撑功能，第一支腿的底部固定连接有翻转块，翻转块可以自由变换角度，翻转块的底部固定连接有第一支撑块，第一支撑块的底部固定连接有防滑块，防滑块为第一支腿提供防滑功能，第二支腿的底部固定连接有第二支撑块，第二支撑块的底部固定连接有吸附口，吸附口为第二支腿提供吸附功能，第二支撑块的顶端固定连接有松紧杆，底座的顶端固定连接有顶座，顶座的顶端固定连接有动力室，动力室的内部固定连接有压力缸，压力缸为顶座提供支撑力，压力缸的内部开设有活动杆入口，动力室的内部固定连接有限位管，限位管保证活动杆不会偏离轨道，限位管的内部活动连接有活动杆，活动杆远离限位管的一端固定连接有折叠块，折叠块处可折叠，实现踏板的折叠收纳，折叠块远离活动杆的一端固定连接有连接板
本发明的目的在于克服现有技术的不足而提供一种茶多酚的提取方法，该方法依次包括如下步骤：（1）向含有茶多酚的原料中加入水和纤维素酶，进行酶解，过滤得到滤饼和第一提取液；（2）向滤饼中加入乙醇进行提取，过滤得到第二提取液；（3）合并第一提取液和第二提取液，然后分离得到茶多酚。其中，步骤（1）中所述纤维素酶与含有茶多酚的原料的重量比为（0.5-0.9）:100；酶解温度为常温；水与含有茶多酚的原料的重量比为（5-8）:1。提取过程中加入纤维素酶可以破坏细胞壁的结构，使得细胞壁局部产生坍塌、溶解、疏松，从而减少溶剂提取时来自细胞壁和细胞间质的阻力，加快有效成分溶出细胞的速率，提高提取效率，缩短提取时间。
本发明的目的在于提供一种雪灾高压线结冰破冰装置，以解决上述背景技术中提出的问题。为实现上述目的，本发明提供如下技术方案：一种雪灾高压线结冰破冰装置，包括伸缩臂，伸缩臂中端部分设置有绝缘拉绳，并且伸缩臂两端固定有破冰卡线机，破冰卡线机内壁上方固定贴合安装有蓄电池，并且蓄电池通过线路电性连接下方一侧的电动机，电动机一端安装有钎杆，钎杆活动插入撞头套与破冰撞头固定焊接，破冰卡线机内部上方安装有支撑架，并且支撑架内固定安装有电动震机，电动震机下方支撑架内滑动安装有主球形卡线头，并且在主球形卡线头下方两端对称设置有副球形卡线头Ⅰ和副球形卡线头Ⅱ。优选的，破冰撞头一端设置有端头，并且端头与撞头套内的滑槽滑动安装，端头一端贴合焊接有第一压缩弹簧的一端，并且第一压缩弹簧另一端与破冰撞头锥形部分固定焊接，端头一端固定焊接有T形杆，并且T形杆一端插入破冰撞头内部的滑槽中。
本发明的目的在于提供一种风机的吸声降噪结构，以解决上述背景技术中提出装置降噪性差、不便安装以及灰尘堆积现象的问题。为实现上述目的，本发明提供如下技术方案：一种风机的吸声降噪结构，包括风机、降噪机构、安装机构、降声块和防尘机构，所述风机一侧的外壁安装有防尘机构，所述风机的内壁上等间距的设置有降声块，所述风机的一侧固定有出气口，且出气口的内部设置有吸声板，所述出气口的顶端安装有降噪机构，且降噪机构两侧的外壁上均安装有安装机构。优选的，所述降噪机构的内部依次设置有噪音接口、放置槽、第一铰接块、挡板、消音孔以及固定块，所述噪音接口外壁上与内壁上均固定有放置槽，且放置槽之间的噪音接口内设置有消音孔，所述放置槽的一端固定有第一铰接块。
本发明所要解决的技术问题在于避免上述背景技术中的不足之处而提出了一种适于辅助复分接器的时钟同步装置。其中，还包括采样模块4和缓存模块5；采样模块4用于利用本地钟对输入数据进行采样，完成换钟操作，将采样后的数据输出至缓存模块5；缓存模块5用于利用本地钟对输入的数据进行缓存，并利用时钟调整模块3输出的数据钟对缓存的数据进行读取，使输出数据钟和输出数据对齐。其中，在发送端，时钟同步装置设置在调制解调器上实现；在接收端，时钟同步装置设置在辅助复分接器的FPGA上实现。
优选的，两个所述圆筒在箱体的顶部以箱体的中垂线呈对称分布。优选的，所述限位孔、中间杆和限位杆的数量均为四个，且四个限位杆分别与四个限位孔相对应。优选的，所述竖直槽为异型槽，且竖直槽由一个竖直向的圆槽和四个横向的圆槽组成。